## DIFF
MODIFIED
| 2014-11-18 |  |  |  | ZHENAO TRIAL DIFFERENTIAL BREW PROTOCOL-NOV.2014
[13 empty] | Materials |  | Seed | Start Up | Main Ferm |  | WORT | TOTAL
[13 empty] | Water |  |  | 50 |  |  |  | 50 | litres
|  |  |  | BREWING PARAMETERS | [8 empty] | TRS |  |  | 250 | 14750 |  |  | 15000 | kg
[9 empty] | 稀释糖蜜 | WORT |  |  | Wort |  |  | 714.2857 | 42142.8571 |  |  | 42857.1429 | kg
| 目标蛋白含量 |  | Target Protein | 57-58 | % |  |  |  | Cane | 0 | % |  | Ammonia [100%] |  |  |  |  | 800 |  | 800 | kg
| 目标P 含量（P2O5) |  | Target P2O5 | 2.8-3.0 | % | 总氮 | 总磷 |  | Beet | 100 | % |  | H3PO4[100%] |  |  |  |  | 420 |  | 420 | kg
| 假定酵母对糖得率 |  | Assumed Yield | 1.55 | kg Y30 / kg RS | Totals kg |  |  | Average Wort Concentration | 0.35 | kg RS / kg wort |  | MAP / DAP | [6 empty] | 0 | kg
| N 得率（不包含蜜中含氮） |  | Assumed NAF | 1.0- 1.05 |  | NH3 [100%] | H3PO4[75%] |  | Wort Density | 1.24 | kg/litre |  | (NH4)2SO4 | [6 empty] | 0 | kg
| P 得率（不包含蜜中含磷） |  | Assumed PAF | 0.85 -0.95 |  | 800 | 420 | [5 empty] | MgSO4 |  |  | 25 | 75 |  |  | 100 | kg
[10 empty] | FERMENTER |  |  | ZnSO4 |  |  | 5 |  |  |  | 5 | kg
|  |  |  | START | TOTAL |  |  |  | Diameter | 4 | m 直径 |  | CuSO4 |  |  | 50 | 130 |  |  | 180 | g
|  |  | Assumed Yield on RS |  | 1.55 | kg Y30 / kg FS |  |  | Height | 12 | m 高 |  | CoCl2 | [6 empty] | 0 | g
| 底蜜 |  | Wort | 714.2857 | 42857.1429 | kg |  |  | Cross Section | 12.5664 | m2 底面积 |  | Na2MoO4.2H20 | [6 empty] | 0 | g
| 底糖 |  | RS | 250 | 15000 | kg |  |  | Dish Volume | 0 | m3 盘体积 |  | Thiamine (B1) |  |  | 1500 |  |  |  | 1500 | g
| 种子 |  | Seed Y30 | 4000 |  | kg |  |  | External Volumes | 1 | m3 盘体积 |  | Ca.Pantothenate (B5) |  |  | 500 | 2000 |  |  | 2500 | g
| 种子Y30 |  | Assumed Seed Y30 conc | 680 |  | g Y30/lit |  |  | Header & Air Tree Volume | 0.5 | m3 封头+烟筒体积 |  | Pyridoxine (B6) |  |  | 800 |  |  |  | 800 | g
移种时间 |  |  | Assumed time for seed transfer | 20 |  | minutes |  |  | Nominal Ferm Volume | 151.2964 | m3 正常发酵体积 |  | Biotin |  |  | 25 |  |  |  | 25 | g
底水 |  |  | Additon initial Water | 50 |  | litres |  |  | Anti-Foam Probes Level | 1.5 | m 消泡剂探针 |  | H2SO4 | [6 empty] | 0 | kg
初始体积 |  |  | DCS Apparent Start Volume (hour 0) | 57700 |  | litres |  |  | Hold-up Volume | 132.9469 | m3 滞留体积 |  | Sod.Hypochlorite | [6 empty] | 0 | litres
结束体积 |  |  | DCS Apparent Final Volume | 99800 |  | litres | [6 empty] | Antifoam | [6 empty] | 0 | litres
| 发酵时间 |  | Fermentation Time |  | 16 | hours |  |  |  | Actual kg or m3 at 1.000 Density |  |  | NaCl | [6 empty] | 0 | kg
| 成熟时间 |  | Maturation Time |  | 40 | minutes |  |  | Set Water | 50000 | kg |  | Nitric acid | [7 empty] | litres
[9 empty] | Start Vol hr 0 | 53000 | kg
|  |  |  | Projected Cream Output | 27250 | kg Y30 |  |  | Actual Final Vol | 99800 | kg | Spin Pellet
[7 empty] | VOLUME m3 at 1.000 Density = Tonnes |  |  |  |  | 28.5 | % solids |  |  |  |  | Ammonia：RS
5.7%
|  |  | SET POINTS | [5 empty] | ALCOHOL | Cell Concentration |  | Total | Growth | Sugar Feed |  |  | Ammonia Gas [100%] |  | Phosphoric Acid [60%] |  | Nutrient | H2SO4 Balance pH
|  |  | Temp | AIR | pH | Action for |  | VOLUME | v/v % | Apparent | Actual | Fermenter | Modulus | Rate | Total | Total | Rate | Total | Rate | Total
| BREW HOUR |  | oC | m3 / hour |  | pH Control | Actual | % FILL | GC Target | g as-is/litre | g Y30/litre | Y30 kg | G | kg RS / hr | RS kg | Wort kg | kg NH3 / hr | NH3 kg | kg / hr | H3PO4 kg
| Start Water | [5 empty] | 50 |  |  | Inoculum > |  | 4000 | Set FS > | 250 |  |  | 0 |  | 0 |  | Start Nutrient
| start 0 | 0 | 30 | 6300 | 4.5 |  | 57.7 | 38.137 | 0.2 | 84.2105 | 80
| 1 | 0-1 | 30 | 6300 | 4.5 |  | 58.2714 | 38.5147 | 0.2 | 85.6973 | 81.4125 | 4697.5 | 1.1281 | 200 | 450 | 571.4286 | 21.8695 | 21.8695 | 22 | 22
| 2 | 1-2 | 30 | 6300 | 4.8 |  | 59.3571 | 39.2323 | 0.2 | 95.4968 | 90.722 | 5286.5 | 1.1254 | 380 | 830 | 1085.7143 | 26.8211 | 48.6905 | 27 | 49
| 3 | 2-3 | 30 | 7000 | 5.1 |  | 60.7857 | 40.1766 | 0.18 | 107.4938 | 102.1191 | 6061.5 | 1.1466 | 500 | 1330 | 1428.5714 | 30 | 78.6905 | 29 | 78
| 4 | 3-4 | 30 | 7000 | 5.2 |  | 62.512 | 41.3176 | 0.15 | 121.1854 | 115.1262 | 6998.0263 | 1.1545 | 604.2105 | 1934.2105 | 1726.3158 | 35 | 113.6905 | 32 | 110
| 5 | 4-5 | 30 | 8400 | 5.3 |  | 64.6173 | 42.7091 | 0.13 | 137.0706 | 130.217 | 8140.1316 | 1.1632 | 736.8421 | 2671.0526 | 2105.2632 | 41 | 154.6905 | 50 | 160
| 6 | 5-6 | 30 | 9800 | 5.4 |  | 67.0973 | 44.3482 | 0.12 | 154.5216 | 146.7956 | 9485.5316 | 1.1653 | 868 | 3539.0526 | 2480 | 49 | 203.6905 | 52 | 212
| 7 | 6-7 | 30 | 10500 | 5.7 |  | 69.8952 | 46.1975 | 0.1 | 172.6227 | 163.9916 | 11003.3895 | 1.16 | 979.2632 | 4518.3158 | 2797.8947 | 54.8387 | 258.5293 | 53 | 265 | Second add.
| 8 | 7-8 | 30 | 11200 | 5.8 |  | 73.1226 | 48.3306 | 0.1 | 192.0806 | 182.4766 | 12754.2368 | 1.1591 | 1129.5789 | 5647.8947 | 3227.3684 | 63.2564 | 321.7857 | 65 | 330
| 9 | 8-9 | 30 | 12000 | 6 |  | 76.6173 | 50.6405 | 0.08 | 210.8951 | 200.3504 | 14650.1316 | 1.1486 | 1223.1579 | 6871.0526 | 3494.7368 | 68.4968 | 390.2825 | 65 | 395
| 10 | 9-10 | 30 | 12000 | 6.2 |  | 80.3316 | 53.0955 | 0.08 | 228.9593 | 217.5114 | 16665.1316 | 1.1375 | 1300 | 8171.0526 | 3714.2857 | 68.4968 | 458.7794 | 55 | 450
| 11 | 10-11 | 30 | 12000 | 6.3 |  | 84.1568 | 55.6238 | 0.05 | 245.5656 | 233.2873 | 18740.3368 | 1.1245 | 1338.8421 | 9509.8947 | 3825.2632 | 74.9752 | 533.7545
| 12 | 11-12 | 30 | 12000 | 6.3 |  | 88.014 | 58.1732 | 0.05 | 260.5766 | 247.5477 | 20832.8368 | 1.1117 | 1350 | 10859.8947 | 3857.1429 | 77.5335 | 611.288
| 13 | 12-13 | 30 | 12000 | 6.3 |  | 91.8711 | 60.7226 | 0.05 | 274.1829 | 260.4738 | 22925.3368 | 1.1004 | 1350 | 12209.8947 | 3857.1429 | 80 | 691.288
| 14 | 13-14 | 30 | 12000 | 6.3 |  | 95.4426 | 63.0831 | 0.05 | 284.8709 | 270.6273 | 24862.8368 | 1.0845 | 1250 | 13459.8947 | 3571.4286 | 80 | 771.288
| 15 | 14-15 | 30 | 11000 | 6.3 |  | 98.7283 | 65.2549 | 0.03 | 293.8702 | 279.1767 | 26645.3368 | 1.0717 | 1150 | 14609.8947 | 3285.7143 | 79 | 850.288
| 16 | 15-16 | 30 | 10000 | 6.5 |  | 99.8426 | 65.9913 | 0.03 | 290.5352 | 276.0084 | 27249.8368 | 1.0227 | 390 | 14999.8947 | 1114.2857
| Cooling and Separation |  | 20
[5 empty] | 说明： | 红色字体区域是发酵添加营养物质的配方，右上方区域
浅绿色背景区域是在线或者实验室检测值
黄色背景是最关键认为输入值，其他的Ammonia Gas [100%]和Phosphoric Acid [60%] 都是同此按比例添加的
蓝色背景的是风机固定值，酵母发酵需要空气（氧气），及其他糖，氮，磷及金属B族维生素等营养。当氧气相对于糖不足是产生酒精，过高的酒精是浪费。
suger （糖）的添加是需要现场认为根据情况干预的，希望机器可以替代人的判断给参考值。

## 评价标准
Lot No. | [5 empty] | Yield Y30 kg
Strain
Recipe
time | Air m3/h | Volume | pH | Alcohol v/v% | Cell gpl | kg Y30 | GM | RS kg/h | TFS | Remark | time | Alcohol Profile | GM profile
0 | [10 empty] | 0 | 0.2
1 | [10 empty] | 1 | 0.25 | 1.2
2 | [10 empty] | 2 | 0.23 | 1.4
3 | [10 empty] | 3 | 0.2 | 1.35
4 | [10 empty] | 4 | 0.18 | 1.33
5 | [10 empty] | 5 | 0.16 | 1.3
6 | [10 empty] | 6 | 0.14 | 1.25
7 | [10 empty] | 7 | 0.13 | 1.21
8 | [10 empty] | 8 | 0.12 | 1.19
9 | [10 empty] | 9 | 0.11 | 1.17
10 | [10 empty] | 10 | 0.1 | 1.15
11 | [10 empty] | 11 | 0.09 | 1.13
12 | [10 empty] | 12 | 0.08 | 1.11
13 | [10 empty] | 13 | 0.07 | 1.09
14 | [10 empty] | 14 | 0.05 | 1.07
15 | [10 empty] | 15 | 0.03 | 1.05
16 | [10 empty] | 16 | 0.01 | 1.02
17 | [10 empty] | 17 | 0.005 | 1
18
19
20
|  | 评价标准 | 1. Yield 30 是单罐产量，越高越好。是评价操作好坏的最终标准。已经涂成黄色。
2. remark 是我个人对每个小时操作的评价。这个评价标准不好量化，比较复杂：有时侯上个小时操作出现错误，下个小时是在改正，有连贯性。
3. Alcohol 和GM 标准曲线。如果每个罐的Alcohol v/v %的趋势越和标准曲线符合，操作的就越好。同样也适合GM曲线。

## 01
Lot No. | 2592 |  | Seed No. | 2580 |  | Yield Y30 kg | 39453.5933
Strain | 167 |  | Seed m3 | 7.7
Recipe | Diff |  | Seed Y30 | 4799.4067
time | Air m3/h | Volume | pH | Alcohol v/v% | Cell gpl | kg Y30 | GM | RS kg/h | TFS | Remark | DeltaAlcohol | DeltaGM | AutoGM
0 | 9470 | 89.5 | 4.96 | 0.194 | 59 | 5280.5 |  |  | 300 |  | -0.006
1 | 9053 | 89.6 | 4.49 | 0.226 | 64 | 5734.4 | 1.09 | 389 | 689 | 4 | -0.024 | -0.11404 | 1.086
2 | 9726 | 91.1 | 3.96 | 0.203 | 78 | 7105.8 | 1.24 | 560 | 1249 | 5 | -0.027 | -0.16085 | 1.2392
3 | 11577 | 93.9 | 4.19 | 0.179 | 96 | 9014.4 | 1.27 | 717 | 1966 | 4.5 | -0.021 | -0.081403 | 1.2686
4 | 14065 | 96 | 4.38 | 0.13 | 128 | 12288 | 1.36 | 939 | 2905 | 2 | -0.05 | 0.033152 | 1.3632
5 | 15897 | 99.5 | 4.82 | 0.165 | 155 | 15422.5 | 1.26 | 1208 | 4113 | 4 | 0.005 | -0.044914 | 1.2551
6 | 16911 | 102.7 | 5.05 | 0.169 | 177 | 18177.9 | 1.18 | 1202 | 5315 | 4 | 0.029 | -0.071339 | 1.1787
7 | 18581 | 105.4 | 5.53 | 0.139 | 202 | 21290.8 | 1.17 | 1248 | 6563 | 4 | 0.009 | -0.038754 | 1.1712
8 | 19727 | 112.1 | 5.99 | 0.111 | 215 | 24101.5 | 1.13 | 1518 | 8081 | 4.5 | -0.009 | -0.057985 | 1.132
9 | 19774 | 116.1 | 6.13 | 0.092 | 231 | 26819.1 | 1.11 | 1719 | 9800 | 3 | -0.018 | -0.057244 | 1.1128
10 | 18791 | 120.4 | 6.18 | 0.105 | 243 | 29257.2 | 1.09 | 1798 | 11598 | 3.5 | 0.005 | -0.059091 | 1.0909
11 | 19918 | 124.8 | 6.35 | 0.119 | 258 | 32198.4 | 1.1 | 1794 | 13392 | 2 | 0.029 | -0.029471 | 1.1005
12 | 20210 | 129.4 | 6.46 | 0.081 | 270 | 34938 | 1.09 | 1930 | 15322 | 3.5 | 0.001 | -0.024915 | 1.0851
13 | 20048 | 134.5 | 6.6 | 0.101 | 290 | 39005 | 1.11 | 1806 | 17128 | 3.5 | 0.031 | 0.026406 | 1.1164
14 | 19874 | 139.2 | 6.75 | 0.057 | 297 | 41342.4 | 1.06 | 1885 | 19013 | 3 | 0.007 | -0.010074 | 1.0599
15 | 19038 | 143.6 | 7.03 | 0.002 | 297 | 42649.2 | 1.03 | 1888 | 20901 | 2.5 | -0.028 | -0.018391 | 1.0316
16 | 14902 | 147.3 | 7.26 | 0.013 | 297 | 43748.1 | 1.03 | 1554 | 22455 | 2.5 | 0.003 | 0.005766 | 1.0258
17 | 5138 | 149 | 7.56 | 0.004 | 297 | 44253 | 1.01 | 545 | 23000 |  | -0.001 | 0.011541 | 1.0115
18
19
20

## 02
Lot No. | 2597 |  | Seed No. | 2580 |  | Yield Y30 kg | 39390.5933
Strain | 167 |  | Seed m3 | 7.7
Recipe | Diff |  | Seed Y30 | 4799.4067
time | Air m3/h | Volume | pH | Alcohol v/v% | Cell gpl | kg Y30 | GM | RS kg/h | TFS | Remark | DeltaAlcohol | DeltaGM | AutoGM
0 | 8920 | 89.2 | 4.94 | 0.208 | 61 | 5441 |  |  | 300 |  | 0.008
1 | 9219 | 90.2 | 3.97 | 0.182 | 71 | 6404 | 1.18 | 528 | 828 | 4 | -0.068 | -0.02301 | 1.177
2 | 10513 | 91.4 | 4.05 | 0.176 | 83 | 7586 | 1.18 | 657 | 1485 | 3.5 | -0.054 | -0.21543 | 1.1846
3 | 12942 | 94.6 | 4.25 | 0.157 | 125 | 11825 | 1.56 | 767 | 2252 | 4 | -0.043 | 0.20879 | 1.5588
4 | 14761 | 96.8 | 4.5 | 0.138 | 151 | 14617 | 1.24 | 895 | 3147 | 3.5 | -0.042 | -0.09389 | 1.2361
5 | 16713 | 100.3 | 4.64 | 0.155 | 166 | 16650 | 1.14 | 1114 | 4261 | 3 | -0.005 | -0.16092 | 1.1391
6 | 17277 | 102.9 | 5.14 | 0.107 | 190 | 19551 | 1.17 | 1316 | 5577 | 4.5 | -0.033 | -0.075766 | 1.1742
7 | 19226 | 107.8 | 5.67 | 0.053 | 206 | 22207 | 1.14 | 1529 | 7106 | 3 | -0.077 | -0.07415 | 1.1358
8 | 19880 | 112.8 | 6.14 | 0.043 | 227 | 25606 | 1.15 | 1548 | 8654 | 3 | -0.077 | -0.03694 | 1.1531
9 | 20045 | 117.2 | 6.14 | 0.076 | 242 | 28362 | 1.11 | 1709 | 10363 | 2.5 | -0.034 | -0.062369 | 1.1076
10 | 20048 | 121.4 | 6.27 | 0.067 | 257 | 31200 | 1.1 | 1832 | 12195 | 3 | -0.033 | -0.049937 | 1.1001
11 | 20190 | 126.4 | 6.43 | 0.093 | 267 | 33749 | 1.08 | 1904 | 14099 | 2 | 0.003 | -0.048301 | 1.0817
12 | 20070 | 131.2 | 6.46 | 0.069 | 276 | 36211 | 1.07 | 2105 | 16204 | 3 | -0.011 | -0.03705 | 1.073
13 | 20006 | 135.9 | 6.5 | 0.067 | 288 | 39139 | 1.08 | 1957 | 18161 | 4 | -0.003 | -0.0091406 | 1.0809
14 | 19808 | 140.8 | 6.61 | 0.042 | 290 | 40832 | 1.04 | 1960 | 20121 | 3 | -0.008 | -0.026744 | 1.0433
15 | 18190 | 144.8 | 6.66 | 0.059 | 296 | 42810 | 1.05 | 2194 | 22315 | 3 | 0.029 | -0.0015576 | 1.0484
16 | 5022 | 147.3 | 7.34 | 0.005 | 300 | 44190 | 1.03 | 685 | 23000 |  | -0.005 | 0.012235 | 1.0322
17 | [11 empty] | -1 | 0
18
19
20

## 03
Lot No. | 2593 |  | Seed No. | 2580 |  | Yield Y30 kg | 39066.5933
Strain | 167 |  | Seed m3 | 7.7
Recipe | Diff |  | Seed Y30 | 4799.4067
time | Air m3/h | Volume | pH | Alcohol v/v% | Cell gpl | Y30 kg | GM | RS kg/h | TFS | Remark | DeltaAlcohol | DeltaGM | AutoGM
0 | 9106 | 88.7 | 5.08 | 0.191 | 57 | 5056 |  |  | 300 |  | -0.009
1 | 9202 | 89.7 | 3.91 | 0.177 | 70 | 6270 | 1.24 | 527 | 827 | 4 | -0.073 | 0.040111 | 1.2401
2 | 10231 | 92.2 | 4.12 | 0.178 | 95 | 8759 | 1.19 | 616 | 1443 | 3 | -0.052 | -0.0030303 | 1.397
3 | 12507 | 92.3 | 4.31 | 0.11 | 133 | 12409 | 1.42 | 682 | 2125 | 2 | -0.09 | 0.066714 | 1.4167
4 | 14556 | 96.1 | 4.61 | 0.107 | 147 | 14127 | 1.14 | 1022 | 3147 | 3 | -0.073 | -0.19155 | 1.1384
5 | 16536 | 98.7 | 4.88 | 0.087 | 169 | 16680 | 1.18 | 1063 | 4210 | 2 | -0.073 | -0.11928 | 1.1807
6 | 17166 | 102.3 | 5.32 | 0.08 | 189 | 19335 | 1.16 | 1229 | 5439 | 4 | -0.06 | -0.090827 | 1.1592
7 | 19446 | 107.8 | 6.03 | 0.056 | 211 | 22745 | 1.18 | 1404 | 6843 | 2.5 | -0.074 | -0.033636 | 1.1764
8 | 20118 | 112 | 6.34 | 0.086 | 228 | 25536 | 1.12 | 1607 | 8450 | 2.5 | -0.034 | -0.067292 | 1.1227
9 | 19889 | 115.5 | 6.29 | 0.089 | 243 | 28066 | 1.1 | 1591 | 10041 | 2 | -0.021 | -0.070924 | 1.0991
10 | 19947 | 119.8 | 6.3 | 0.086 | 256 | 30669 | 1.09 | 1792 | 11833 | 4 | -0.014 | -0.057254 | 1.0927
11 | 20426 | 123 | 6.4 | 0.109 | 270 | 33750 | 1.1 | 1967 | 13800 | 2 | 0.019 | -0.02954 | 1.1005
12 | 20025 | 129.5 | 6.53 | 0.067 | 278 | 36001 | 1.07 | 1801 | 15601 | 2 | -0.013 | -0.043304 | 1.0667
13 | 20034 | 134.4 | 6.52 | 0.093 | 286 | 38438 | 1.07 | 1933 | 17534 | 2.5 | 0.023 | -0.022307 | 1.0677
14 | 19721 | 139 | 6.89 | 0.044 | 293 | 40727 | 1.06 | 1712 | 19246 | 3 | -0.006 | -0.01045 | 1.0596
15 | 18726 | 143.7 | 7 | 0.024 | 294 | 42247 | 1.04 | 1769 | 21015 | 3 | -0.006 | -0.012678 | 1.0373
16 | 14892 | 147.2 | 7.44 | 0.016 | 295 | 43424 | 1.03 | 1452 | 22467 | 2 | 0.006 | 0.00786 | 1.0279
17 | 5061 | 148.7 | 7.6 | 0.004 | 295 | 43866 | 1.01 | 533 | 23000 |  | -0.001 | 0.010179 | 1.0102
18
19
20

## 04
Lot No. | 2599 |  | Seed No. | 2580 |  | Yield Y30 kg | 38892.2233
Strain | 167 |  | Seed m3 | 7.6
Recipe | Diff |  | Seed Y30 | 4737.0767
time | Air m3/h | Volume | pH | Alcohol v/v% | Cell gpl | Y30 kg | GM | RS kg/h | TFS | Remark | DeltaAlcohol | DeltaGM | AutoGM
0 | 8990 | 88.5 | 4.53 | 0.151 | 63 | 5575.5 |  |  | 300 |  | -0.049
1 | 9574 | 89.2 | 4.33 | 0.264 | 73 | 6511.6 | 1.17 | 692 | 992 | 3 | 0.014 | -0.032105 | 1.1679
2 | 11280 | 91.2 | 4.44 | 0.229 | 82 | 7478.4 | 1.14 | 669 | 1661 | 3 | -0.001 | -0.25153 | 1.1485
3 | 13318 | 94.6 | 4.34 | 0.166 | 108 | 10216.8 | 1.36 | 770 | 2431 | 3 | -0.034 | 0.016175 | 1.3662
4 | 15581 | 96.9 | 4.79 | 0.131 | 136 | 13178.4 | 1.29 | 1118 | 3549 | 2 | -0.049 | -0.040125 | 1.2899
5 | 16712 | 101 | 5.05 | 0.138 | 163 | 16463 | 1.25 | 1255 | 4804 | 2 | -0.022 | -0.050759 | 1.2492
6 | 17952 | 104 | 5.62 | 0.153 | 187 | 19448 | 1.18 | 1188 | 5992 | 2 | 0.013 | -0.068684 | 1.1813
7 | 19384 | 109.4 | 5.98 | 0.113 | 204 | 22317.6 | 1.15 | 1338 | 7330 | 3 | -0.017 | -0.062448 | 1.1476
8 | 20015 | 113 | 6.14 | 0.119 | 220 | 24860 | 1.11 | 1601 | 8931 | 3 | -0.001 | -0.076081 | 1.1139
9 | 16696 | 117.3 | 6.2 | 0.087 | 235 | 27565.5 | 1.11 | 1753 | 10684 | 2 | -0.023 | -0.061171 | 1.1088
10 | 20067 | 121.6 | 6.27 | 0.393 | 250 | 30400 | 1.1 | 1728 | 12412 | 3 | 0.293 | -0.047172 | 1.1028
11 | 20026 | 125.8 | 6.4 | 0.064 | 263 | 33085.4 | 1.09 | 1706 | 14118 | 3.5 | -0.026 | -0.041664 | 1.0883
12 | 20079 | 131.1 | 6.39 | 0.066 | 275 | 36052.5 | 1.09 | 1962 | 16080 | 3 | -0.014 | -0.02032 | 1.0897
13 | 20132 | 135.1 | 6.48 | 0.056 | 284 | 38368.4 | 1.06 | 1863 | 17943 | 3.5 | -0.014 | -0.025763 | 1.0642
14 | 19540 | 139.2 | 6.88 | 0.024 | 290 | 40368 | 1.05 | 1816 | 19759 | 3 | -0.026 | -0.017884 | 1.0521
15 | 18439 | 143.5 | 6.87 | 0.035 | 295 | 42332.5 | 1.05 | 2015 | 21774 | 3 | 0.005 | -0.0013352 | 1.0487
16 | 14931 | 146.9 | 7.18 | 0.025 | 297 | 43629.3 | 1.03 | 999 | 22773 | 2.5 | 0.015 | 0.010634 | 1.0306
17 | 49944 | 146.9 | 7.38 | 0.01 | 297 | 43629.3 | 1 | 127 | 22900 |  | 0.005 | 0 | 1
18
19
20

## 05
Lot No. | 2598 |  | Seed No. | 2580 |  | Yield Y30 kg | 39068.9233
Strain | 167 |  | Seed m3 | 7.6
Recipe | Diff |  | Seed Y30 | 4737.0767
time | Air m3/h | Volume | pH | Alcohol v/v% | Cell gpl | Y30 kg | GM | RS kg/h | TFS | Remark | DeltaAlcohol | DeltaGM | AutoGM
0 | 9027 | 883 | 5.17 | 0.155 | 62 | 5475 |  |  | 300 |  | -0.045
1 | 8972 | 897 | 4.61 | 0.227 | 72 | 6458 | 1.18 | 508 | 808 | 3.5 | -0.023 | -0.020457 | 1.1795
2 | 10016 | 923 | 4.31 | 0.225 | 104 | 9599 | 1.49 | 606 | 1414 | 4 | -0.005 | 0.086373 | 1.4864
3 | 12076 | 942 | 4.41 | 0.192 | 122 | 11492 | 1.2 | 741 | 2155 | 4 | -0.008 | -0.15279 | 1.1972
4 | 14267 | 961 | 4.55 | 0.146 | 140 | 13454 | 1.17 | 819 | 2974 | 3.5 | -0.034 | -0.15927 | 1.1707
5 | 16566 | 987 | 4.78 | 0.104 | 158 | 15595 | 1.16 | 1079 | 4053 | 3 | -0.056 | -0.14087 | 1.1591
6 | 17386 | 1020 | 5.23 | 0.088 | 176 | 17952 | 1.15 | 1400 | 5453 | 3.5 | -0.052 | -0.098862 | 1.1511
7 | 19026 | 1059 | 5.77 | 0.059 | 198 | 20968 | 1.17 | 1425 | 6878 | 2 | -0.071 | -0.041996 | 1.168
8 | 19894 | 1122 | 6.16 | 0.079 | 213 | 23898 | 1.14 | 1780 | 8658 | 3 | -0.041 | -0.050263 | 1.1397
9 | 19794 | 1160 | 6.19 | 0.074 | 228 | 26448 | 1.1 | 1643 | 10301 | 3 | -0.036 | -0.063297 | 1.1067
10 | 20240 | 1206 | 6.2 | 0.076 | 245 | 29547 | 1.18 | 1884 | 12185 | 4 | -0.024 | -0.032827 | 1.1172
11 | 19463 | 1249 | 4.79 | 0.058 | 266 | 33223 | 1.12 | 1819 | 14004 | 3 | -0.032 | -0.005588 | 1.1244
12 | 19970 | 1283 | 6.48 | 0.043 | 278 | 35667 | 1.07 | 1900 | 15904 | 3.5 | -0.037 | -0.036437 | 1.0736
13 | 20100 | 1340 | 6.53 | 0.041 | 291 | 38994 | 1.09 | 1976 | 17880 | 3.5 | -0.029 | 0.0032795 | 1.0933
14 | 19913 | 1386 | 6.9 | 0.019 | 296 | 41025 | 1.05 | 1922 | 19802 | 3 | -0.031 | -0.017915 | 1.0521
15 | 18783 | 1430 | 6.89 | 0.072 | 298 | 42614 | 1.04 | 1810 | 21612 | 3 | 0.042 | -0.011268 | 1.0387
16 | 13941 | 1467 | 7.22 | 0.018 | 298 | 43716 | 1.03 | 1215 | 22827 | 2 | 0.008 | 0.00586 | 1.0259
17 | 4990 | 1470 | 7.36 | 0.206 | 298 | 43806 | 1 | 231 | 23058 |  | 0.201 | 0.0020587 | 1.0021
18
19
20

## 06
Lot No. | 2602 |  | Seed No. | 2580 |  | Yield Y30 kg | 38383.8634
Strain | 167 |  | Seed m3 | 7.8
Recipe | Diff |  | Seed Y30 | 4861.7366
time | Air m3/h | Volume | pH | Alcohol v/v% | Cell gpl | Y30 kg | GM | RS kg/h | TFS | Remark | DeltaAlcohol | DeltaGM | AutoGM
0 | 9225 | 87.7 | 5.1 | 0.207 | 62 | 5437.4 |  |  | 300 |  | 0.007
1 | 9310 | 90 | 4.62 | 0.25 | 71 | 6390 | 1.17 | 726 | 1026 | 5 | 0 | -0.024806 | 1.1752
2 | 10734 | 92.4 | 4.18 | 0.232 | 91 | 8408.4 | 1.32 | 594 | 1620 | 2 | 0.002 | -0.084131 | 1.3159
3 | 13067 | 92.8 | 4.15 | 0.195 | 115 | 10672 | 1.27 | 700 | 2320 | 3 | -0.005 | -0.080793 | 1.2692
4 | 15140 | 96.3 | 4.43 | 0.099 | 138 | 13289.4 | 1.25 | 892 | 3212 | 2 | -0.081 | -0.084741 | 1.2453
5 | 16675 | 99.3 | 4.78 | 0.107 | 164 | 16285.2 | 1.22 | 1185 | 4397 | 4 | -0.053 | -0.074572 | 1.2254
6 | 17702 | 102.2 | 5.32 | 0.126 | 183 | 18702.6 | 1.13 | 1246 | 5643 | 4 | -0.014 | -0.10156 | 1.1484
7 | 19265 | 106.1 | 5.88 | 0.116 | 204 | 21644.4 | 1.16 | 1475 | 7118 | 3 | -0.014 | -0.052706 | 1.1573
8 | 19942 | 111.2 | 6.1 | 0.093 | 221 | 24575.2 | 1.14 | 1543 | 8661 | 3 | -0.027 | -0.054593 | 1.1354
9 | 20064 | 115 | 6.1 | 0.04 | 233 | 26795 | 1.09 | 1597 | 10258 | 2.5 | -0.07 | -0.079673 | 1.0903
10 | 20309 | 120 | 6.23 | 0.087 | 250 | 30000 | 1.12 | 1980 | 12238 | 3 | -0.013 | -0.030388 | 1.1196
11 | 19925 | 123.8 | 6.33 | 0.064 | 264 | 32683.2 | 1.08 | 1715 | 13953 | 3 | -0.026 | -0.04056 | 1.0894
12 | 19948 | 127.9 | 6.4 | 0.031 | 277 | 35428.3 | 1.08 | 1841 | 15794 | 3 | -0.049 | -0.026009 | 1.084
13 | 19920 | 132.4 | 6.64 | 0.009 | 288 | 38131.2 | 1.08 | 1819 | 17613 | 3 | -0.061 | -0.013708 | 1.0763
14 | 20892 | 137.2 | 6.61 | 0.017 | 293 | 40199.6 | 1.05 | 1813 | 19426 | 3.5 | -0.033 | -0.015756 | 1.0542
15 | 18662 | 141.7 | 7.25 | 0.017 | 294 | 41659.8 | 1.04 | 1887 | 21313 | 4 | -0.013 | -0.013676 | 1.0363
16 | 14936 | 144.7 | 7.46 | 0.012 | 296 | 42831.2 | 1.03 | 1306 | 22619 | 3.5 | 0.002 | 0.0081182 | 1.0281
17 | 5018 | 146.1 | 7.62 | 0.005 | 296 | 43245.6 | 1.01 | 381 | 23000 |  | 0 | 0.0096752 | 1.0097
18
19
20

## 07
Lot No. | 2607 |  | Seed No. | 2580 |  | Yield Y30 kg | 38562.2634
Strain | 167 |  | Seed m3 | 7.8
Recipe | Diff |  | Seed Y30 | 4861.7366
time | Air m3/h | Volume | pH | Alcohol v/v% | Cell gpl | Y30 kg | GM | RS kg/h | TFS | Remark | DeltaAlcohol | DeltaGM | AutoGM
0 | 9362 | 88.7 | 4.22 | 0.2 | 59 | 5233.3 |  |  | 300 |  | 0
1 | 9198 | 89.8 | 4.6 | 0.275 | 69 | 6196.2 | 1.18 | 611 | 911 | 4 | 0.025 | -0.016005 | 1.184
2 | 10109 | 92.8 | 4.12 | 0.26 | 90 | 8352 | 1.34 | 626 | 1537 | 4 | 0.03 | -0.052077 | 1.3479
3 | 12443 | 93.3 | 4.03 | 0.135 | 121 | 11289.3 | 1.35 | 576 | 2113 | 2 | -0.065 | 0.0016882 | 1.3517
4 | 14895 | 95.8 | 4.27 | 0.049 | 143 | 13699.4 | 1.21 | 764 | 2877 | 3 | -0.131 | -0.11651 | 1.2135
5 | 16561 | 97.8 | 4.65 | 0.072 | 165 | 16137 | 1.18 | 1088 | 3965 | 3 | -0.088 | -0.12207 | 1.1779
6 | 17311 | 101.8 | 5.4 | 0.11 | 180 | 18324 | 1.14 | 1300 | 5265 | 3.5 | -0.03 | -0.11447 | 1.1355
7 | 19417 | 104.4 | 6 | 0.098 | 200 | 20880 | 1.14 | 1244 | 6509 | 3 | -0.032 | -0.070511 | 1.1395
8 | 20116 | 109.5 | 5.24 | 0.062 | 212 | 23214 | 1.11 | 1427 | 7936 | 3 | -0.058 | -0.078218 | 1.1118
9 | 20013 | 114.2 | 6.2 | 0.072 | 231 | 26380.2 | 1.14 | 1610 | 9546 | 3.5 | -0.038 | -0.033608 | 1.1364
10 | 20092 | 118.1 | 6.25 | 0.055 | 250 | 29525 | 1.12 | 1715 | 11261 | 4 | -0.045 | -0.030789 | 1.1192
11 | 20067 | 122.3 | 6.42 | 0.072 | 266 | 32531.8 | 1.1 | 1915 | 13176 | 3 | -0.018 | -0.028161 | 1.1018
12 | 19846 | 127 | 6.49 | 0.03 | 276 | 35052 | 1.08 | 1746 | 14922 | 3 | -0.05 | -0.032531 | 1.0775
13 | 20064 | 133.3 | 6.21 | 0.051 | 286 | 38123.8 | 1.07 | 1846 | 16768 | 3 | -0.019 | -0.0023645 | 1.0876
14 | 19142 | 135.5 | 6.46 | 0.061 | 293 | 39701.5 | 1.06 | 1809 | 18577 | 4 | 0.011 | -0.028616 | 1.0414
15 | 18837 | 139.8 | 6.81 | 0.019 | 294 | 41101.2 | 1.04 | 1761 | 20338 | 3 | -0.011 | -0.014744 | 1.0353
16 | 17578 | 142 | 6.94 | 0.015 | 295 | 41890 | 1.04 | 1888 | 22226 | 3 | 0.005 | -0.00080835 | 1.0192
17 | 4961 | 147.2 | 7.61 | 0.006 | 295 | 43424 | 1.02 | 825 | 23051 |  | 0.001 | 0.03662 | 1.0366
18
19
20

## 08
Lot No. | 2608 |  | Seed No. | 2580 |  | Yield Y30 kg | 39455.7233
Strain | 167 |  | Seed m3 | 7.6
Recipe | Diff |  | Seed Y30 | 4737.0767
time | Air m3/h | Volume | pH | Alcohol v/v% | Cell gpl | Y30 kg | GM | RS kg/h | TFS | Remark | DeltaAlcohol | DeltaGM | AutoGM
0 | 9757 | 89.9 | 4.36 | 0.191 | 67 | 6023.3 |  |  | 300 |  | -0.009
1 | 9209 | 90.1 | 4.13 | 0.255 | 74 | 6667.4 | 1.11 | 469 | 769 | 4 | 0.005 | -0.093065 | 1.1069
2 | 9983 | 91.5 | 4.09 | 0.178 | 93 | 8509.5 | 1.28 | 521 | 1290 | 3.5 | -0.052 | -0.12372 | 1.2763
3 | 12254 | 95 | 4.37 | 0.151 | 125 | 11875 | 1.4 | 734 | 2024 | 4 | -0.049 | 0.045499 | 1.3955
4 | 14340 | 96.6 | 4.61 | 0.127 | 148 | 14296.8 | 1.2 | 946 | 2970 | 3.5 | -0.053 | -0.12606 | 1.2039
5 | 16504 | 100.5 | 4.96 | 0.145 | 161 | 16180.5 | 1.13 | 1227 | 4197 | 3 | -0.015 | -0.16824 | 1.1318
6 | 16551 | 103.3 | 5.39 | 0.127 | 180 | 18594 | 1.15 | 1121 | 5318 | 3.5 | -0.013 | -0.10084 | 1.1492
7 | 19050 | 107.7 | 5.83 | 0.141 | 200 | 21540 | 1.16 | 1306 | 6624 | 3 | 0.011 | -0.051562 | 1.1584
8 | 19937 | 112.2 | 6.07 | 0.114 | 215 | 24123 | 1.12 | 1478 | 8102 | 3 | -0.006 | -0.070084 | 1.1199
9 | 19993 | 116.4 | 6.14 | 0.103 | 230 | 26772 | 1.11 | 1691 | 9793 | 3.5 | -0.007 | -0.060188 | 1.1098
10 | 19977 | 121 | 6.17 | 0.108 | 244 | 29524 | 1.1 | 1755 | 11548 | 4 | 0.008 | -0.047206 | 1.1028
11 | 19981 | 124.8 | 6.36 | 0.096 | 260 | 32448 | 1.1 | 1730 | 13278 | 3.5 | 0.006 | -0.030962 | 1.099
12 | 19842 | 129.9 | 6.47 | 0.082 | 274 | 35592.6 | 1.1 | 1962 | 15240 | 4 | 0.002 | -0.013088 | 1.0969
13 | 19969 | 134.7 | 6.52 | 0.086 | 283 | 38120.1 | 1.07 | 1815 | 17055 | 4 | 0.016 | -0.018988 | 1.071
14 | 19906 | 139.2 | 6.59 | 0.053 | 294 | 40924.8 | 1.07 | 1880 | 18935 | 3 | 0.003 | 0.0035754 | 1.0736
15 | 18874 | 144.8 | 6.65 | 0.048 | 296 | 42860.8 | 1.05 | 2054 | 20989 | 3 | 0.018 | -0.0026937 | 1.0473
16 | 15089 | 148.3 | 7.11 | 0.028 | 296 | 43896.8 | 1.02 | 1527 | 22516 | 3 | 0.018 | 0.0041713 | 1.0242
17 | 5001 | 149.3 | 7.75 | 0.003 | 296 | 44192.8 | 1 | 483 | 22999 |  | -0.002 | 0.0067431 | 1.0067
18
19
20

## 09
Lot No. | 2614 |  | Seed No. | 2596 |  | Yield Y30 kg | 38727.9549
Strain | 167 |  | Seed m3 | 7.4
Recipe | Diff |  | Seed Y30 | 4721.6451
time | Air m3/h | Volume | pH | Alcohol v/v% | Cell gpl | Y30 kg | GM | RS kg/h | TFS | Remark | DeltaAlcohol | DeltaGM | AutoGM
0 | 9503 | 90 | 5.5 | 0.151 | 62 | 5580 |  |  | 300 |  | -0.049
1 | 9170 | 90.7 | 4.53 | 0.212 | 69 | 6258.3 | 1.12 | 526 | 826 | 4 | -0.038 | -0.078441 | 1.1216
2 | 10169 | 92.8 | 4.04 | 0.191 | 90 | 8352 | 1.33 | 521 | 1347 | 4 | -0.039 | -0.065452 | 1.3345
3 | 12200 | 94.4 | 3.98 | 0.134 | 121 | 11422.4 | 1.37 | 588 | 1935 | 3 | -0.066 | 0.017625 | 1.3676
4 | 14408 | 96.3 | 4.22 | 0.102 | 142 | 13674.6 | 1.2 | 868 | 2803 | 3 | -0.078 | -0.13283 | 1.1972
5 | 16328 | 99.1 | 4.62 | 0.063 | 169 | 16747.9 | 1.22 | 1201 | 4004 | 3.5 | -0.097 | -0.075255 | 1.2247
6 | 17298 | 103.2 | 5.24 | 0.104 | 183 | 18885.6 | 1.13 | 1475 | 5479 | 3.5 | -0.036 | -0.12236 | 1.1276
7 | 19263 | 106.9 | 5.99 | 0.15 | 196 | 20952.4 | 1.11 | 1437 | 6916 | 3 | 0.02 | -0.10056 | 1.1094
8 | 19866 | 112.4 | 6.27 | 0.116 | 213 | 23941.2 | 1.14 | 1406 | 8322 | 3.5 | -0.004 | -0.047353 | 1.1426
9 | 20040 | 115.7 | 6.26 | 0.093 | 224 | 25916.8 | 1.08 | 1561 | 9883 | 3.5 | -0.017 | -0.087481 | 1.0825
10 | 20132 | 120 | 6.26 | 0.039 | 240 | 28800 | 1.11 | 1772 | 11655 | 3 | -0.061 | -0.038752 | 1.1112
11 | 19944 | 125.1 | 6.33 | 0.021 | 258 | 32275.8 | 1.12 | 1981 | 13634 | 4 | -0.069 | -0.0093125 | 1.1207
12 | 19962 | 129.6 | 6.49 | 0.023 | 271 | 35121.6 | 1.09 | 1973 | 15541 | 3 | -0.057 | -0.021829 | 1.0882
13 | 20054 | 134.7 | 6.56 | 0.014 | 279 | 37581.3 | 1.07 | 1814 | 17514 | 3 | -0.056 | -0.019966 | 1.07
14 | 19976 | 139.4 | 6.86 | 0.01 | 288 | 40147.2 | 1.07 | 1807 | 19321 | 3 | -0.04 | -0.001724 | 1.0683
15 | 19236 | 144.1 | 7.03 | 0.017 | 292 | 42077.2 | 1.05 | 1834 | 21155 | 3 | -0.013 | -0.0019269 | 1.0481
16 | 15046 | 147 | 7.22 | 0.012 | 292 | 42924 | 1.02 | 1387 | 22542 | 3 | 0.002 | 0.00012491 | 1.0201
17 | 49992 | 148.8 | 7.36 | 0.005 | 292 | 43449.6 | 1.1 | 458 | 23000 |  | 0 | 0.012245 | 1.0122
18
19
20

## 10
Lot No. | 2616 |  | Seed No. | 2596 |  | Yield Y30 kg | 39090.1609
Strain | 167 |  | Seed m3 | 7.3
Recipe | Diff |  | Seed Y30 | 4657.8391
time | Air m3/h | Volume | pH | Alcohol v/v% | Cell gpl | Y30 kg | GM | RS kg/h | TFS | Remark | DeltaAlcohol | DeltaGM | AutoGM
0 | 9567 | 89.1 | 5.65 | 0.148 | 59 | 5257 |  |  | 300 |  | -0.052
1 | 9115 | 89.9 | 4.85 | 0.259 | 73 | 6562 | 1.24 | 563 | 863 | 3.5 | 0.009 | 0.04824 | 1.2482
2 | 10460 | 92.4 | 4.21 | 0.243 | 99 | 9147 | 1.39 | 574 | 1437 | 4 | 0.013 | -0.0060652 | 1.3939
3 | 12456 | 93.4 | 3.98 | 0.195 | 113 | 10610 | 1.16 | 657 | 2094 | 3.5 | -0.005 | -0.19006 | 1.1599
4 | 14564 | 95.9 | 4.07 | 0.125 | 136 | 13042 | 1.23 | 877 | 2971 | 3.5 | -0.055 | -0.10078 | 1.2292
5 | 16457 | 98.9 | 4.45 | 0.105 | 154 | 15230 | 1.17 | 1132 | 4103 | 4 | -0.055 | -0.13223 | 1.1678
6 | 17244 | 102.1 | 5.02 | 0.133 | 180 | 18378 | 1.21 | 1243 | 5346 | 3.5 | -0.007 | -0.043303 | 1.2067
7 | 19098 | 105.4 | 5.64 | 0.112 | 190 | 20026 | 1.09 | 1267 | 6613 | 3 | -0.018 | -0.12033 | 1.0897
8 | 20045 | 110.7 | 5.99 | 0.108 | 207 | 22915 | 1.14 | 1433 | 8046 | 4 | -0.012 | -0.045738 | 1.1443
9 | 19885 | 114.7 | 6.06 | 0.115 | 217 | 24890 | 1.09 | 1569 | 9615 | 3 | 0.005 | -0.083812 | 1.0862
10 | 20018 | 118.8 | 6.26 | 0.112 | 235 | 27918 | 1.12 | 1702 | 11317 | 4 | 0.012 | -0.028345 | 1.1217
11 | 19975 | 123 | 6.34 | 0.097 | 247 | 30381 | 1.09 | 1889 | 13206 | 4 | 0.007 | -0.041777 | 1.0882
12 | 19764 | 127.7 | 6.42 | 0.088 | 263 | 33385 | 1.11 | 2010 | 15216 | 4 | 0.008 | -0.011122 | 1.0989
13 | 19644 | 132.7 | 6.51 | 0.089 | 276 | 36625 | 1.09 | 1954 | 17170 | 4 | 0.019 | 0.0070496 | 1.097
14 | 19876 | 137 | 6.76 | 0.035 | 287 | 39319 | 1.07 | 1801 | 18971 | 4 | -0.015 | 0.0035563 | 1.0736
15 | 18615 | 142.3 | 7.1 | 0.021 | 296 | 44121 | 1.07 | 1911 | 20882 | 2 | -0.009 | 0.072129 | 1.1221
16 | 14698 | 146.1 | 7.37 | 0.026 | 296 | 43246 | 1.03 | 1518 | 22400 | 3 | 0.016 | -0.039832 | 0.98017
17 | 4970 | 147.8 | 7.59 | 0.009 | 296 | 43748 | 1.01 | 600 | 23000 |  | 0.004 | 0.011608 | 1.0116
18
19
20

## 11
Lot No. | 2616 |  | Seed No. | 2596 |  | Yield Y30 kg | 39090.1609
Strain | 167 |  | Seed m3 | 7.3
Recipe | Diff |  | Seed Y30 | 4657.8391
time | Air m3/h | Volume | pH | Alcohol v/v% | Cell gpl | Y30 kg | GM | RS kg/h | TFS | Remark | DeltaAlcohol | DeltaGM | AutoGM
0 |  |  |  | 0.148 |  | 5257 |  |  | 300 |  | -0.052
1 |  |  |  | 0.259 |  | 6562 |  | 563 | 863 |  | 0.009 | 0.04824 | 1.2482
2 |  |  |  | 0.243 |  | 9147 |  | 574 | 1437 |  | 0.013 | -0.0060652 | 1.3939
3 |  |  |  | 0.195 |  | 10610 |  | 657 | 2094 |  | -0.005 | -0.19006 | 1.1599
4 |  |  |  | 0.125 |  | 13042 |  | 877 | 2971 |  | -0.055 | -0.10078 | 1.2292
5 |  |  |  | 0.105 |  | 15230 |  | 1132 | 4103 |  | -0.055 | -0.13223 | 1.1678
6 |  |  |  | 0.133 |  | 18378 |  | 1243 | 5346 |  | -0.007 | -0.043303 | 1.2067
7 |  |  |  | 0.112 |  | 20026 |  | 1267 | 6613 |  | -0.018 | -0.12033 | 1.0897
8 |  |  |  | 0.108 |  | 22915 |  | 1433 | 8046 |  | -0.012 | -0.045738 | 1.1443
9 |  |  |  | 0.115 |  | 24890 |  | 1569 | 9615 |  | 0.005 | -0.083812 | 1.0862
10 |  |  |  | 0.112 |  | 27918 |  | 1702 | 11317 |  | 0.012 | -0.028345 | 1.1217
11 |  |  |  | 0.097 |  | 30381 |  | 1889 | 13206 |  | 0.007 | -0.041777 | 1.0882
12 |  |  |  | 0.088 |  | 33385 |  | 2010 | 15216 |  | 0.008 | -0.011122 | 1.0989
13 |  |  |  | 0.089 |  | 36625 |  | 1954 | 17170 |  | 0.019 | 0.0070496 | 1.097
14 |  |  |  | 0.035 |  | 39319 |  | 1801 | 18971 |  | -0.015 | 0.0035563 | 1.0736
15 |  |  |  | 0.021 |  | 44121 |  | 1911 | 20882 |  | -0.009 | 0.072129 | 1.1221
16 |  |  |  | 0.026 |  | 43246 |  | 1518 | 22400 |  | 0.016 | -0.039832 | 0.98017
17 |  |  |  | 0.009 |  | 43748 |  | 600 | 23000 |  | 0.004 | 0.011608 | 1.0116
18
19
20

## 12
Lot No. | 2615 |  | Seed No. |  |  | Yield Y30 kg
Strain | 167 |  | Seed m3
Recipe | Diff |  | Seed Y30
time | Air m3/h | Volume | pH | Alcohol v/v% | Cell gpl | Y30 kg | GM | RS kg/h | TFS | Remark
0 |  |  |  | 0.13 |  | 5405 |  |  | 300
1 |  |  |  | 0.274 |  | 6586 |  | 472
2 |  |  |  | 0.238 |  | 7678 |  | 514
3 |  |  |  | 0.202 |  | 10252 |  | 655
4 |  |  |  | 0.128 |  | 12591 |  | 862
5 |  |  |  | 0.109 |  | 15267 |  | 1096
6 |  |  |  | 0.155 |  | 17574 |  | 1148
7 |  |  |  | 0.155 |  | 19678 |  | 1256
8 |  |  |  | 0.138 |  | 22680 |  | 1282
9 |  |  |  | 0.133 |  | 24651 |  | 1440
10 |  |  |  | 0.104 |  | 26653 |  | 1475
11 |  |  |  | 0.091 |  | 29088 |  | 1636
12 |  |  |  | 0.07 |  | 30974 |  | 1848
13 |  |  |  | 0.043 |  | 33904 |  | 1902
14 |  |  |  | 0.05 |  | 36719 |  | 1826
15 |  |  |  | 0.016 |  | 39032 |  | 1786
16 |  |  |  | 0.012 |  | 41674 |  | 1857
17 |  |  |  | 0.01 |  | 42923 |  | 1279
18 |  |  |  | 0.005 |  | 43333 |  | 366
19
20

## 13
Lot No. | 2617 |  | Seed No. |  |  | Yield Y30 kg
Strain | 167 |  | Seed m3
Recipe | Diff |  | Seed Y30
time | Air m3/h | Volume | pH | Alcohol v/v% | Cell gpl | Y30 kg | GM | RS kg/h | TFS | Remark
0 |  |  |  | 0.128 |  | 5116 |  |  | 300
1 |  |  |  | 0.211 |  | 6408 |  | 618
2 |  |  |  | 0.177 |  | 8876 |  | 531
3 |  |  |  | 0.143 |  | 10916 |  | 691
4 |  |  |  | 0.137 |  | 12377 |  | 916
5 |  |  |  | 0.129 |  | 14963 |  | 1091
6 |  |  |  | 0.123 |  | 17688 |  | 1141
7 |  |  |  | 0.11 |  | 19855 |  | 1298
8 |  |  |  | 0.096 |  | 22974 |  | 1403
9 |  |  |  | 0.09 |  | 26080 |  | 1539
10 |  |  |  | 0.084 |  | 29289 |  | 1833
11 |  |  |  | 0.141 |  | 31546 |  | 1679
12 |  |  |  | 0.11 |  | 34047 |  | 1711
13 |  |  |  | 0.064 |  | 36792 |  | 1847
14 |  |  |  | 0.06 |  | 38675 |  | 1958
15 |  |  |  | 0.071 |  | 40513 |  | 1609
16 |  |  |  | 0.034 |  | 39820 |  | 1924
17 |  |  |  | 0.011 |  | 40590 |  | 904
18
19
20

## 14
Lot No. | 2621 |  | Seed No. |  |  | Yield Y30 kg
Strain | 167 |  | Seed m3
Recipe | Diff |  | Seed Y30
time | Air m3/h | Volume | pH | Alcohol v/v% | Cell gpl | Y30 kg | GM | RS kg/h | TFS | Remark
0 |  |  |  | 0.134 |  | 5334 |  |  | 300
1 |  |  |  | 0.224 |  | 6335 |  | 705
2 |  |  |  | 0.159 |  | 8547 |  | 535
3 |  |  |  | 0.159 |  | 10925 |  | 807
4 |  |  |  | 0.1 |  | 12954 |  | 927
5 |  |  |  | 0.081 |  | 14385 |  | 1230
6 |  |  |  | 0.083 |  | 17609 |  | 1420
7 |  |  |  | 0.079 |  | 20862 |  | 1455
8 |  |  |  | 0.084 |  | 22385 |  | 1786
9 |  |  |  | 0.156 |  | 28536 |  | 1630
10 |  |  |  | 0.156 |  | 30751 |  | 1591
11 |  |  |  | 0.117 |  | 32918 |  | 1762
12 |  |  |  | 0.12 |  | 35748 |  | 1864
13 |  |  |  | 0.051 |  | 38775 |  | 1941
14 |  |  |  | 0.071 |  | 40384 |  | 1746
15 |  |  |  | 0.05 |  | 43068 |  | 1846
16 |  |  |  | 0.003 |  | 44459 |  | 1455
17
18
19
20

## 15
Lot No. | 2622 |  | Seed No. |  |  | Yield Y30 kg
Strain | 167 |  | Seed m3
Recipe | Diff |  | Seed Y30
time | Air m3/h | Volume | pH | Alcohol v/v% | Cell gpl | Y30 kg | GM | RS kg/h | TFS | Remark
0 |  |  |  | 0.13 |  | 5340 |  |  | 300
1 |  |  |  | 0.265 |  | 5358 |  | 376
2 |  |  |  | 0.35 |  | 6335 |  | 528
3 |  |  |  | 0.275 |  | 10175 |  | 536
4 |  |  |  | 0.156 |  | 11635 |  | 599
5 |  |  |  | 0.111 |  | 14341 |  | 1006
6 |  |  |  | 0.12 |  | 16967 |  | 1253
7 |  |  |  | 0.142 |  | 19674 |  | 1450
8 |  |  |  | 0.123 |  | 22687 |  | 1484
9 |  |  |  | 0.069 |  | 25374 |  | 1756
10 |  |  |  | 0.129 |  | 28987 |  | 1872
11 |  |  |  | 0.104 |  | 32116 |  | 1863
12 |  |  |  | 0.078 |  | 34641 |  | 1814
13 |  |  |  | 0.075 |  | 37224 |  | 1953
14 |  |  |  | 0.086 |  | 39644 |  | 1867
15 |  |  |  | 0.028 |  | 41270 |  | 1846
16 |  |  |  | 0.006 |  | 43036 |  | 1769
17 |  |  |  | 0.002 |  | 43737 |  | 728
18
19
20

## 16
Lot No. | 2624 |  | Seed No. |  |  | Yield Y30 kg
Strain | 167 |  | Seed m3
Recipe | Diff |  | Seed Y30
time | Air m3/h | Volume | pH | Alcohol v/v% | Cell gpl | Y30 kg | GM | RS kg/h | TFS | Remark
0 |  |  |  | 0.2 |  | 5006 |  |  | 300
1 |  |  |  | 0.24 |  | 6224 |  | 459
2 |  |  |  | 0.235 |  | 8725 |  | 538
3 |  |  |  | 0.236 |  | 10974 |  | 650
4 |  |  |  | 0.173 |  | 12985 |  | 858
5 |  |  |  | 0.135 |  | 14656 |  | 989
6 |  |  |  | 0.138 |  | 17065 |  | 1202
7 |  |  |  | 0.102 |  | 20266 |  | 1245
8 |  |  |  | 0.081 |  | 22685 |  | 1544
9 |  |  |  | 0.088 |  | 25207 |  | 1731
10 |  |  |  | 0.128 |  | 28197 |  | 1654
11 |  |  |  | 0.144 |  | 31374 |  | 1703
12 |  |  |  | 0.121 |  | 34060 |  | 1698
13 |  |  |  | 0.117 |  | 36990 |  | 1725
14 |  |  |  | 0.085 |  | 39672 |  | 1740
15 |  |  |  | 0.047 |  | 42394 |  | 1831
16 |  |  |  | 0.076 |  | 43925 |  | 1801
17 |  |  |  | 0.006 |  | 45051 |  | 1322
18
19
20

## 17
Lot No. | 2629 |  | Seed No. |  |  | Yield Y30 kg
Strain | 167 |  | Seed m3
Recipe | Diff |  | Seed Y30
time | Air m3/h | Volume | pH | Alcohol v/v% | Cell gpl | Y30 kg | GM | RS kg/h | TFS | Remark
0 |  |  |  | 0.141 |  | 5352 |  |  | 300
1 |  |  |  | 0.208 |  | 6300 |  | 433
2 |  |  |  | 0.162 |  | 7328 |  | 534
3 |  |  |  | 0.115 |  | 10892 |  | 641
4 |  |  |  | 0.072 |  | 12441 |  | 913
5 |  |  |  | 0.107 |  | 15428 |  | 1261
6 |  |  |  | 0.109 |  | 18728 |  | 1139
7 |  |  |  | 0.093 |  | 21326 |  | 1341
8 |  |  |  | 0.081 |  | 24320 |  | 1513
9 |  |  |  | 0.087 |  | 27027 |  | 1722
10 |  |  |  | 0.077 |  | 29817 |  | 1693
11 |  |  |  | 0.062 |  | 33000 |  | 1778
12 |  |  |  | 0.043 |  | 36272 |  | 1927
13 |  |  |  | 0.022 |  | 38908 |  | 1910
14 |  |  |  | 0.015 |  | 42028 |  | 1862
15 |  |  |  | 0.015 |  | 43097 |  | 2040
16 |  |  |  | 0.006 |  | 43206 |  | 1499
17 |  |  |  | 0.006 |  | 43872 |  | 494
18
19
20

## 18
Lot No. | 2625 |  | Seed No. |  |  | Yield Y30 kg
Strain | 167 |  | Seed m3
Recipe | Diff |  | Seed Y30
time | Air m3/h | Volume | pH | Alcohol v/v% | Cell gpl | Y30 kg | GM | RS kg/h | TFS | Remark
0 |  |  |  | 0.144 |  | 5245 |  |  | 300
1 |  |  |  | 0.256 |  | 6593 |  | 394
2 |  |  |  | 0.25 |  | 8299 |  | 514
3 |  |  |  | 0.207 |  | 10678 |  | 595
4 |  |  |  | 0.185 |  | 12874 |  | 864
5 |  |  |  | 0.133 |  | 15246 |  | 1084
6 |  |  |  | 0.189 |  | 18266 |  | 1160
7 |  |  |  | 0.115 |  | 20438 |  | 1109
8 |  |  |  | 0.14 |  | 23908 |  | 1320
9 |  |  |  | 0.138 |  | 25801 |  | 1533
10 |  |  |  | 0.109 |  | 28059 |  | 1439
11 |  |  |  | 0.079 |  | 30479 |  | 1774
12 |  |  |  | 0.07 |  | 35769 |  | 1941
13 |  |  |  | 0.067 |  | 37012 |  | 1822
14 |  |  |  | 0.057 |  | 39306 |  | 1820
15 |  |  |  | 0.037 |  | 41586 |  | 1850
16 |  |  |  | 0.022 |  | 43036 |  | 1843
17 |  |  |  | 0.014 |  | 43964 |  | 1285
18 |  |  |  | 0.005 |  | 44254 |  | 383
19
20

## 19
Lot No. | 2631 |  | Seed No. |  |  | Yield Y30 kg
Strain | 167 |  | Seed m3
Recipe | Diff |  | Seed Y30
time | Air m3/h | Volume | pH | Alcohol v/v% | Cell gpl | Y30 kg | GM | RS kg/h | TFS | Remark
0 |  |  |  | 0.167 |  | 6066 |  |  | 300
1 |  |  |  | 0.251 |  | 7323 |  | 438
2 |  |  |  | 0.177 |  | 7783 |  | 625
3 |  |  |  | 0.182 |  | 11316 |  | 823
4 |  |  |  | 0.129 |  | 13728 |  | 884
5 |  |  |  | 0.176 |  | 16549 |  | 1120
6 |  |  |  | 0.133 |  | 19232 |  | 1123
7 |  |  |  | 0.145 |  | 21394 |  | 1229
8 |  |  |  | 0.134 |  | 23470 |  | 1504
9 |  |  |  | 0.165 |  | 26724 |  | 1583
10 |  |  |  | 0.079 |  | 29791 |  | 1741
11 |  |  |  | 0.072 |  | 32796 |  | 1771
12 |  |  |  | 0.102 |  | 35235 |  | 1739
13 |  |  |  | 0.096 |  | 37125 |  | 1774
14 |  |  |  | 0.067 |  | 39786 |  | 1827
15 |  |  |  | 0.026 |  | 48188 |  | 1812
16 |  |  |  | 0.017 |  | 43210 |  | 1778
17 |  |  |  | 0.005 |  | 43819 |  | 929
18
19
20

## 20
Lot No. | 2633 |  | Seed No. |  |  | Yield Y30 kg
Strain | 167 |  | Seed m3
Recipe | Diff |  | Seed Y30
time | Air m3/h | Volume | pH | Alcohol v/v% | Cell gpl | Y30 kg | GM | RS kg/h | TFS | Remark
0 |  |  |  | 0.209 |  | 5447 |  |  | 300
1 |  |  |  | 0.235 |  | 6217 |  | 532
2 |  |  |  | 0.213 |  | 9296 |  | 649
3 |  |  |  | 0.169 |  | 11447 |  | 729
4 |  |  |  | 0.13 |  | 14312 |  | 961
5 |  |  |  | 0.17 |  | 16968 |  | 1193
6 |  |  |  | 0.175 |  | 19496 |  | 1142
7 |  |  |  | 0.121 |  | 22739 |  | 1224
8 |  |  |  | 0.144 |  | 24706 |  | 1447
9 |  |  |  | 0.126 |  | 26796 |  | 1547
10 |  |  |  | 0.089 |  | 29113 |  | 1571
11 |  |  |  | 0.077 |  | 32302 |  | 1927
12 |  |  |  | 0.06 |  | 35681 |  | 2067
13 |  |  |  | 0.066 |  | 38482 |  | 1898
14 |  |  |  | 0.057 |  | 40997 |  | 1855
15 |  |  |  | 0.017 |  | 42716 |  | 1882
16 |  |  |  | 0.016 |  | 44402 |  | 1472
17 |  |  |  | 0.01 |  | 44998 |  | 598
18
19
20

## 21
Lot No. | 2634 |  | Seed No. |  |  | Yield Y30 kg
Strain | 167 |  | Seed m3
Recipe | Diff |  | Seed Y30
time | Air m3/h | Volume | pH | Alcohol v/v% | Cell gpl | Y30 kg | GM | RS kg/h | TFS | Remark
0 |  |  |  | 0.159 |  | 5487 |  |  | 300
1 |  |  |  | 0.247 |  | 6497 |  | 426
2 |  |  |  | 0.188 |  | 9370 |  | 517
3 |  |  |  | 0.154 |  | 11441 |  | 653
4 |  |  |  | 0.114 |  | 12946 |  | 770
5 |  |  |  | 0.111 |  | 15405 |  | 1067
6 |  |  |  | 0.109 |  | 17782 |  | 1074
7 |  |  |  | 0.093 |  | 20144 |  | 1190
8 |  |  |  | 0.077 |  | 22063 |  | 1366
9 |  |  |  | 0.089 |  | 24772 |  | 1480
10 |  |  |  | 0.076 |  | 27939 |  | 1667
11 |  |  |  | 0.069 |  | 30375 |  | 1888
12 |  |  |  | 0.085 |  | 33549 |  | 1909
13 |  |  |  | 0.061 |  | 37289 |  | 1869
14 |  |  |  | 0.054 |  | 39150 |  | 1865
15 |  |  |  | 0.019 |  | 41055 |  | 1794
16 |  |  |  | 0.024 |  | 42661 |  | 1948
17 |  |  |  | 0.008 |  | 43452 |  | 1064
18 |  |  |  | 0.003 |  | 43569 |  | 153
19
20

## 22
Lot No. | 2638 |  | Seed No. |  |  | Yield Y30 kg
Strain | 167 |  | Seed m3
Recipe | Diff |  | Seed Y30
time | Air m3/h | Volume | pH | Alcohol v/v% | Cell gpl | Y30 kg | GM | RS kg/h | TFS | Remark
0 |  |  |  | 0.165 |  | 5327 |  |  | 300
1 |  |  |  | 0.267 |  | 5524 |  | 238
2 |  |  |  | 0.233 |  | 6570 |  | 426
3 |  |  |  | 0.201 |  | 9589 |  | 600
4 |  |  |  | 0.145 |  | 11483 |  | 706
5 |  |  |  | 0.106 |  | 13914 |  | 926
6 |  |  |  | 0.116 |  | 16265 |  | 1207
7 |  |  |  | 0.095 |  | 19712 |  | 1336
8 |  |  |  | 0.053 |  | 22411 |  | 1532
9 |  |  |  | 0.116 |  | 25348 |  | 1730
10 |  |  |  | 0.141 |  | 28440 |  | 1320
11 |  |  |  | 0.087 |  | 30353 |  | 1441
12 |  |  |  | 0.083 |  | 31802 |  | 1548
13 |  |  |  | 0.074 |  | 34476 |  | 1773
14 |  |  |  | 0.074 |  | 36987 |  | 1800
15 |  |  |  | 0.052 |  | 40310 |  | 1888
16 |  |  |  | 0.053 |  | 42802 |  | 1774
17 |  |  |  | 0.044 |  | 43926 |  | 1660
18 |  |  |  | 0.009 |  | 44666 |  | 795
19
20

## 23
Lot No. | 2639 |  | Seed No. |  |  | Yield Y30 kg
Strain | 167 |  | Seed m3
Recipe | Diff |  | Seed Y30
time | Air m3/h | Volume | pH | Alcohol v/v% | Cell gpl | Y30 kg | GM | RS kg/h | TFS | Remark
0 |  |  |  | 0.168 |  | 5328 |  |  | 300
1 |  |  |  | 0.247 |  | 6615 |  | 458
2 |  |  |  | 0.195 |  | 7272 |  | 564
3 |  |  |  | 0.2 |  | 10528 |  | 739
4 |  |  |  | 0.169 |  | 13193 |  | 902
5 |  |  |  | 0.14 |  | 15537 |  | 1208
6 |  |  |  | 0.121 |  | 18830 |  | 1265
7 |  |  |  | 0.094 |  | 20826 |  | 1525
8 |  |  |  | 0.149 |  | 25356 |  | 1777
9 |  |  |  | 0.124 |  | 28104 |  | 1413
10 |  |  |  | 0.111 |  | 30487 |  | 1610
11 |  |  |  | 0.102 |  | 33402 |  | 1821
12 |  |  |  | 0.061 |  | 36065 |  | 1952
13 |  |  |  | 0.085 |  | 39179 |  | 1859
14 |  |  |  | 0.052 |  | 41330 |  | 1816
15 |  |  |  | 0.03 |  | 42857 |  | 1903
16 |  |  |  | 0.024 |  | 44222 |  | 1265
17 |  |  |  | 0.008 |  | 44760 |  | 423
18
19
20

## 24
Lot No. | 2640 |  | Seed No. |  |  | Yield Y30 kg
Strain | 167 |  | Seed m3
Recipe | Diff |  | Seed Y30
time | Air m3/h | Volume | pH | Alcohol v/v% | Cell gpl | Y30 kg | GM | RS kg/h | TFS | Remark
0 |  |  |  | 0.144 |  | 5298 |  |  | 300
1 |  |  |  | 0.246 |  | 6490 |  | 235
2 |  |  |  | 0.208 |  | 7667 |  | 405
3 |  |  |  | 0.191 |  | 9445 |  | 597
4 |  |  |  | 0.121 |  | 12058 |  | 758
5 |  |  |  | 0.087 |  | 13882 |  | 1086
6 |  |  |  | 0.135 |  | 16197 |  | 1165
7 |  |  |  | 0.098 |  | 18266 |  | 1144
8 |  |  |  | 0.095 |  | 21788 |  | 1354
9 |  |  |  | 0.076 |  | 24214 |  | 1387
10 |  |  |  | 0.077 |  | 26935 |  | 1629
11 |  |  |  | 0.071 |  | 29717 |  | 1842
12 |  |  |  | 0.07 |  | 32734 |  | 1821
13 |  |  |  | 0.067 |  | 36315 |  | 1942
14 |  |  |  | 0.063 |  | 38233 |  | 1865
15 |  |  |  | 0.053 |  | 40435 |  | 1851
16 |  |  |  | 0.028 |  | 42338 |  | 1965
17 |  |  |  | 0.007 |  | 44008 |  | 1654
18
19
20

## 25
Lot No. | 2642 |  | Seed No. |  |  | Yield Y30 kg
Strain | 167 |  | Seed m3
Recipe | Diff |  | Seed Y30
time | Air m3/h | Volume | pH | Alcohol v/v% | Cell gpl | Y30 kg | GM | RS kg/h | TFS | Remark
0 |  |  |  | 0.183 |  | 5950 |  |  | 300
1 |  |  |  | 0.279 |  | 6984 |  | 405
2 |  |  |  | 0.198 |  | 8268 |  | 457
3 |  |  |  | 0.175 |  | 10776 |  | 657
4 |  |  |  | 0.126 |  | 64448 |  | 874
5 |  |  |  | 0.102 |  | 12448 |  | 1198
6 |  |  |  | 0.144 |  | 18262 |  | 1249
7 |  |  |  | 0.155 |  | 20176 |  | 1144
8 |  |  |  | 0.135 |  | 22672 |  | 1200
9 |  |  |  | 0.137 |  | 25063 |  | 1391
10 |  |  |  | 0.086 |  | 26586 |  | 1434
11 |  |  |  | 0.068 |  | 28751 |  | 1482
12 |  |  |  | 0.077 |  | 31490 |  | 1810
13 |  |  |  | 0.042 |  | 34803 |  | 1859
14 |  |  |  | 0.045 |  | 37156 |  | 1691
15 |  |  |  | 0.042 |  | 39548 |  | 1676
16 |  |  |  | 0.244 |  | 41006 |  | 1684
17 |  |  |  | 0.014 |  | 42778 |  | 1666
18 |  |  |  | 0.006 |  | 43420 |  | 923
19
20

## 26
Lot No. | 2642 |  | Seed No. |  |  | Yield Y30 kg
Strain | 167 |  | Seed m3
Recipe | Diff |  | Seed Y30
time | Air m3/h | Volume | pH | Alcohol v/v% | Cell gpl | Y30 kg | GM | RS kg/h | TFS | Remark
0 |  |  |  | 0.183 |  | 5950 |  |  | 300
1 |  |  |  | 0.279 |  | 6984 |  | 405
2 |  |  |  | 0.198 |  | 8268 |  | 457
3 |  |  |  | 0.175 |  | 10776 |  | 657
4 |  |  |  | 0.126 |  | 64448 |  | 874
5 |  |  |  | 0.102 |  | 14744 |  | 1148
6 |  |  |  | 0.144 |  | 18262 |  | 1249
7 |  |  |  | 0.155 |  | 20176 |  | 1144
8 |  |  |  | 0.135 |  | 22672 |  | 1200
9 |  |  |  | 0.137 |  | 25063 |  | 1291
10 |  |  |  | 0.086 |  | 26586 |  | 1434
11 |  |  |  | 0.068 |  | 28751 |  | 1482
12 |  |  |  | 0.077 |  | 31470 |  | 1810
13 |  |  |  | 0.042 |  | 34803 |  | 1859
14 |  |  |  | 0.045 |  | 37156 |  | 1691
15 |  |  |  | 0.042 |  | 39548 |  | 1676
16 |  |  |  | 0.044 |  | 41006 |  | 1684
17 |  |  |  | 0.014 |  | 42778 |  | 1666
18 |  |  |  | 0.006 |  | 43420 |  | 923
19
20

## 27
Lot No. | 2644 |  | Seed No. |  |  | Yield Y30 kg
Strain | 167 |  | Seed m3
Recipe | Diff |  | Seed Y30
time | Air m3/h | Volume | pH | Alcohol v/v% | Cell gpl | Y30 kg | GM | RS kg/h | TFS | Remark
0 |  |  |  | 0.174 |  | 5623 |  |  | 300
1 |  |  |  | 0.23 |  | 6630 |  | 629
2 |  |  |  | 0.215 |  | 9681 |  | 539
3 |  |  |  | 0.187 |  | 11594 |  | 600
4 |  |  |  | 0.112 |  | 13370 |  | 900
5 |  |  |  | 0.123 |  | 15872 |  | 1131
6 |  |  |  | 0.13 |  | 18072 |  | 1271
7 |  |  |  | 0.101 |  | 20901 |  | 1369
8 |  |  |  | 0.098 |  | 23574 |  | 1336
9 |  |  |  | 0.084 |  | 26565 |  | 1656
10 |  |  |  | 0.072 |  | 29400 |  | 1705
11 |  |  |  | 0.058 |  | 31868 |  | 1972
12 |  |  |  | 0.078 |  | 35019 |  | 1861
13 |  |  |  | 0.068 |  | 37822 |  | 1848
14 |  |  |  | 0.022 |  | 39933 |  | 1826
15 |  |  |  | 0.011 |  | 42333 |  | 1873
16 |  |  |  | 0.013 |  | 43808 |  | 1591
17 |  |  |  | 0.005 |  | 44423 |  | 633
18
19
20

## 28
Lot No. | 2647 |  | Seed No. |  |  | Yield Y30 kg
Strain | 167 |  | Seed m3
Recipe | Diff |  | Seed Y30
time | Air m3/h | Volume | pH | Alcohol v/v% | Cell gpl | Y30 kg | GM | RS kg/h | TFS | Remark
0 |  |  |  | 0.194 |  | 6556 |  |  | 300
1 |  |  |  | 0.153 |  | 7249 |  | 438
2 |  |  |  | 0.139 |  | 8390 |  | 670
3 |  |  |  | 0.121 |  | 11574 |  | 824
4 |  |  |  | 0.106 |  | 15468 |  | 969
5 |  |  |  | 0.065 |  | 17871 |  | 1250
6 |  |  |  | 0.151 |  | 19950 |  | 1268
7 |  |  |  | 0.118 |  | 22263 |  | 1263
8 |  |  |  | 0.072 |  | 25036 |  | 1364
9 |  |  |  | 0.085 |  | 27258 |  | 1729
10 |  |  |  | 0.055 |  | 30725 |  | 1800
11 |  |  |  | 0.081 |  | 34136 |  | 1808
12 |  |  |  | 0.083 |  | 36941 |  | 1907
13 |  |  |  | 0.086 |  | 39882 |  | 1776
14 |  |  |  | 0.056 |  | 41782 |  | 1821
15 |  |  |  | 0.027 |  | 43959 |  | 1871
16 |  |  |  | 0.016 |  | 44558 |  | 1335
17 |  |  |  | 0.005 |  | 44844 |  | 507
18
19
20

## 29
Lot No. | 2648 |  | Seed No. |  |  | Yield Y30 kg
Strain | 167 |  | Seed m3
Recipe | Diff |  | Seed Y30
time | Air m3/h | Volume | pH | Alcohol v/v% | Cell gpl | Y30 kg | GM | RS kg/h | TFS | Remark
0 |  |  |  | 0.109 |  | 5854 |  |  | 300
1 |  |  |  | 0.224 |  | 6906 |  | 503
2 |  |  |  | 0.18 |  | 7264 |  | 575
3 |  |  |  | 0.101 |  | 11304 |  | 727
4 |  |  |  | 0.095 |  | 13466 |  | 950
5 |  |  |  | 0.099 |  | 13952 |  | 1095
6 |  |  |  | 0.105 |  | 18758 |  | 1129
7 |  |  |  | 0.097 |  | 21477 |  | 1261
8 |  |  |  | 0.084 |  | 24797 |  | 1424
9 |  |  |  | 0.09 |  | 27004 |  | 1540
10 |  |  |  | 0.077 |  | 28895 |  | 1595
11 |  |  |  | 0.068 |  | 32061 |  | 1817
12 |  |  |  | 0.068 |  | 35503 |  | 1789
13 |  |  |  | 0.085 |  | 38437 |  | 1762
14 |  |  |  | 0.073 |  | 40513 |  | 1828
15 |  |  |  | 0.044 |  | 42210 |  | 1788
16 |  |  |  | 0.029 |  | 43630 |  | 1846
17 |  |  |  | 0.011 |  | 44488 |  | 1071
18
19
20

## 30
Lot No. | 2649 |  | Seed No. |  |  | Yield Y30 kg
Strain | 167 |  | Seed m3
Recipe | Diff |  | Seed Y30
time | Air m3/h | Volume | pH | Alcohol v/v% | Cell gpl | Y30 kg | GM | RS kg/h | TFS | Remark
0 |  |  |  | 0.174 |  | 5936 |  |  | 300
1 |  |  |  | 0.15 |  | 7225 |  | 542
2 |  |  |  | 0.145 |  | 8400 |  | 703
3 |  |  |  | 0.128 |  | 11340 |  | 864
4 |  |  |  | 0.103 |  | 14565 |  | 1092
5 |  |  |  | 0.112 |  | 17187 |  | 1378
6 |  |  |  | 0.117 |  | 19203 |  | 1112
7 |  |  |  | 0.086 |  | 21960 |  | 1338
8 |  |  |  | 0.093 |  | 24904 |  | 1516
9 |  |  |  | 0.148 |  | 27753 |  | 1581
10 |  |  |  | 0.125 |  | 30861 |  | 1762
11 |  |  |  | 0.096 |  | 34101 |  | 1966
12 |  |  |  | 0.094 |  | 37686 |  | 1761
13 |  |  |  | 0.077 |  | 40043 |  | 1956
14 |  |  |  | 0.039 |  | 39361 |  | 1985
15 |  |  |  | 0.036 |  | 42280 |  | 2172
16 |  |  |  | 0.025 |  | 43032 |  | 1022
17
18
19
20

## 31
Lot No. | 2653 |  | Seed No. |  |  | Yield Y30 kg
Strain | 167 |  | Seed m3
Recipe | Diff |  | Seed Y30
time | Air m3/h | Volume | pH | Alcohol v/v% | Cell gpl | Y30 kg | GM | RS kg/h | TFS | Remark
0 |  |  |  | 0.175 |  | 6072 |  |  | 300
1 |  |  |  | 0.204 |  | 7290 |  | 606
2 |  |  |  | 0.126 |  | 8509 |  | 558
3 |  |  |  | 0.108 |  | 11705 |  | 710
4 |  |  |  | 0.109 |  | 13674 |  | 861
5 |  |  |  | 0.111 |  | 15904 |  | 1075
6 |  |  |  | 0.127 |  | 18396 |  | 1168
7 |  |  |  | 0.111 |  | 20849 |  | 1335
8 |  |  |  | 0.095 |  | 23324 |  | 1450
9 |  |  |  | 0.095 |  | 25916 |  | 1750
10 |  |  |  | 0.081 |  | 29288 |  | 1836
11 |  |  |  | 0.054 |  | 32396 |  | 1742
12 |  |  |  | 0.08 |  | 35899 |  | 1931
13 |  |  |  | 0.075 |  | 39245 |  | 1864
14 |  |  |  | 0.052 |  | 41271 |  | 1866
15 |  |  |  | 0.024 |  | 42442 |  | 1864
16 |  |  |  | 0.019 |  | 43897 |  | 1495
17 |  |  |  | 0.009 |  | 44518 |  | 594
18
19
20

## 32
Lot No. | 2654 |  | Seed No. |  |  | Yield Y30 kg
Strain | 167 |  | Seed m3
Recipe | Diff |  | Seed Y30
time | Air m3/h | Volume | pH | Alcohol v/v% | Cell gpl | Y30 kg | GM | RS kg/h | TFS | Remark
0 |  |  |  | 0.169 |  | 5594 |  |  | 300
1 |  |  |  | 0.228 |  | 6600 |  | 348
2 |  |  |  | 0.202 |  | 8054 |  | 531
3 |  |  |  | 0.171 |  | 10962 |  | 736
4 |  |  |  | 0.157 |  | 13261 |  | 845
5 |  |  |  | 0.143 |  | 15890 |  | 1027
6 |  |  |  | 0.098 |  | 18527 |  | 1242
7 |  |  |  | 0.088 |  | 21080 |  | 1400
8 |  |  |  | 0.08 |  | 24196 |  | 1549
9 |  |  |  | 0.081 |  | 26152 |  | 1353
10 |  |  |  | 0.072 |  | 28416 |  | 1407
11 |  |  |  | 0.075 |  | 31354 |  | 1611
12 |  |  |  | 0.07 |  | 33676 |  | 1707
13 |  |  |  | 0.061 |  | 36660 |  | 1819
14 |  |  |  | 0.078 |  | 39208 |  | 1824
15 |  |  |  | 0.041 |  | 40815 |  | 1558
16 |  |  |  | 0.062 |  | 42568 |  | 1791
17 |  |  |  | 0.016 |  | 44216 |  | 1449
18 |  |  |  | 0.005 |  | 44521 |  | 503
19
20

## 33
Lot No. | 2655 |  | Seed No. |  |  | Yield Y30 kg
Strain | 167 |  | Seed m3
Recipe | Diff |  | Seed Y30
time | Air m3/h | Volume | pH | Alcohol v/v% | Cell gpl | Y30 kg | GM | RS kg/h | TFS | Remark
0 |  |  |  | 0.18 |  | 5753 |  |  | 300
1 |  |  |  | 0.121 |  | 7152 |  | 533
2 |  |  |  | 0.151 |  | 8746 |  | 704
3 |  |  |  | 0.117 |  | 11422 |  | 749
4 |  |  |  | 0.115 |  | 13469 |  | 1045
5 |  |  |  | 0.119 |  | 16016 |  | 1349
6 |  |  |  | 0.121 |  | 18806 |  | 1207
7 |  |  |  | 0.101 |  | 21768 |  | 1335
8 |  |  |  | 0.108 |  | 24856 |  | 1629
9 |  |  |  | 0.107 |  | 27824 |  | 1636
10 |  |  |  | 0.066 |  | 30618 |  | 1832
11 |  |  |  | 0.062 |  | 34589 |  | 2065
12 |  |  |  | 0.033 |  | 37356 |  | 1928
13 |  |  |  | 0.045 |  | 39730 |  | 1907
14 |  |  |  | 0.01 |  | 41547 |  | 1700
15 |  |  |  | 0.021 |  | 42924 |  | 1873
16 |  |  |  | 0.003 |  | 43832 |  | 1208
17
18
19
20

## 34
Lot No. | 2656 |  | Seed No. |  |  | Yield Y30 kg
Strain | 167 |  | Seed m3
Recipe | Diff |  | Seed Y30
time | Air m3/h | Volume | pH | Alcohol v/v% | Cell gpl | Y30 kg | GM | RS kg/h | TFS | Remark
0 |  |  |  | 0.186 |  | 6041 |  |  | 300
1 |  |  |  | 0.17 |  | 7023 |  | 379
2 |  |  |  | 0.15 |  | 8300 |  | 644
3 |  |  |  | 0.157 |  | 11462 |  | 764
4 |  |  |  | 0.106 |  | 13724 |  | 893
5 |  |  |  | 0.11 |  | 16151 |  | 1221
6 |  |  |  | 0.101 |  | 18291 |  | 1202
7 |  |  |  | 0.055 |  | 21093 |  | 1278
8 |  |  |  | 0.059 |  | 24200 |  | 1728
9 |  |  |  | 0.14 |  | 26247 |  | 1448
10 |  |  |  | 0.083 |  | 28483 |  | 1302
11 |  |  |  | 0.09 |  | 31225 |  | 1475
12 |  |  |  | 0.067 |  | 33481 |  | 1496
13 |  |  |  | 0.037 |  | 36047 |  | 1587
14 |  |  |  | 0.034 |  | 38793 |  | 1649
15 |  |  |  | 0.022 |  | 40641 |  | 1661
16 |  |  |  | 0.033 |  | 42286 |  | 1759
17 |  |  |  | 0.015 |  | 43478 |  | 1524
18 |  |  |  | 0.01 |  | 43955 |  | 690
19
20

## 35
Lot No. | 2660 |  | Seed No. |  |  | Yield Y30 kg
Strain | 167 |  | Seed m3
Recipe | Diff |  | Seed Y30
time | Air m3/h | Volume | pH | Alcohol v/v% | Cell gpl | Y30 kg | GM | RS kg/h | TFS | Remark
0 |  |  |  | 0.211 |  | 5632 |  |  | 300
1 |  |  |  | 0.227 |  | 6188 |  | 528
2 |  |  |  | 0.155 |  | 6907 |  | 540
3 |  |  |  | 0.1 |  | 10683 |  | 705
4 |  |  |  | 0.078 |  | 14134 |  | 1033
5 |  |  |  | 0.067 |  | 16826 |  | 1246
6 |  |  |  | 0.136 |  | 18870 |  | 1230
7 |  |  |  | 0.174 |  | 21416 |  | 1156
8 |  |  |  | 0.145 |  | 23803 |  | 1197
9 |  |  |  | 0.167 |  | 25538 |  | 1297
10 |  |  |  | 0.109 |  | 26888 |  | 1064
11 |  |  |  | 0.067 |  | 29969 |  | 1285
12 |  |  |  | 0.048 |  | 32776 |  | 1459
13 |  |  |  | 0.061 |  | 34551 |  | 1452
14 |  |  |  | 0.05 |  | 36445 |  | 1592
15 |  |  |  | 0.038 |  | 39438 |  | 1552
16 |  |  |  | 0.053 |  | 40651 |  | 1506
17 |  |  |  | 0.05 |  | 41766 |  | 1471
18 |  |  |  | 0.036 |  | 42920 |  | 1534
19 |  |  |  | 0.006 |  | 43690 |  | 853
20

## 36
Lot No. | 2678 |  | Seed No. |  |  | Yield Y30 kg
Strain | 167 |  | Seed m3
Recipe | Diff |  | Seed Y30
time | Air m3/h | Volume | pH | Alcohol v/v% | Cell gpl | Y30 kg | GM | RS kg/h | TFS | Remark
0 |  |  |  | 0.161 |  | 6241 |  |  | 200
1 |  |  |  | 0.12 |  | 7088 |  | 442
2 |  |  |  | 0.114 |  | 8379 |  | 617
3 |  |  |  | 0.105 |  | 11144 |  | 743
4 |  |  |  | 0.089 |  | 13717 |  | 970
5 |  |  |  | 0.041 |  | 16234 |  | 1177
6 |  |  |  | 0.071 |  | 19334 |  | 1082
7 |  |  |  | 0.064 |  | 21868 |  | 1490
8 |  |  |  | 0.057 |  | 24952 |  | 1600
9 |  |  |  | 0.048 |  | 28124 |  | 1718
10 |  |  |  | 0.046 |  | 31008 |  | 1600
11 |  |  |  | 0.066 |  | 33821 |  | 1700
12 |  |  |  | 0.071 |  | 36362 |  | 1788
13 |  |  |  | 0.095 |  | 38448 |  | 1711
14 |  |  |  | 0.068 |  | 40507 |  | 1668
15 |  |  |  | 0.031 |  | 42100 |  | 1803
16 |  |  |  | 0.089 |  | 43129 |  | 1725
17 |  |  |  | 0.01 |  | 44370 |  | 966
18
19
20

## 37
Lot No. | 2662 |  | Seed No. |  |  | Yield Y30 kg
Strain | 167 |  | Seed m3
Recipe | Diff |  | Seed Y30
time | Air m3/h | Volume | pH | Alcohol v/v% | Cell gpl | Y30 kg | GM | RS kg/h | TFS | Remark
0 |  |  |  | 0.183 |  | 5850 |  |  | 300
1 |  |  |  | 0.169 |  | 6878 |  | 623
2 |  |  |  | 0.096 |  | 8298 |  | 570
3 |  |  |  | 0.122 |  | 11267 |  | 876
4 |  |  |  | 0.087 |  | 13740 |  | 882
5 |  |  |  | 0.108 |  | 16695 |  | 1219
6 |  |  |  | 0.091 |  | 19777 |  | 1339
7 |  |  |  | 0.044 |  | 22700 |  | 1389
8 |  |  |  | 0.105 |  | 25272 |  | 1511
9 |  |  |  | 0.08 |  | 26093 |  | 1350
10 |  |  |  | 0.06 |  | 27984 |  | 1505
11 |  |  |  | 0.061 |  | 31725 |  | 1706
12 |  |  |  | 0.068 |  | 35559 |  | 1777
13 |  |  |  | 0.065 |  | 38675 |  | 1707
14 |  |  |  | 0.069 |  | 40909 |  | 1746
15 |  |  |  | 0.053 |  | 42136 |  | 1632
16 |  |  |  | 0.046 |  | 43216 |  | 1661
17 |  |  |  | 0.021 |  | 44335 |  | 995
18 |  |  |  | 0.009 |  | 44600 |  | 218
19
20

## 38
Lot No. | 2680 |  | Seed No. |  |  | Yield Y30 kg
Strain | 167 |  | Seed m3
Recipe | Diff |  | Seed Y30
time | Air m3/h | Volume | pH | Alcohol v/v% | Cell gpl | Y30 kg | GM | RS kg/h | TFS | Remark
0 |  |  |  | 0.16 |  | 5841 |  |  | 200
1 |  |  |  | 0.15 |  | 6802 |  | 609
2 |  |  |  | 0.155 |  | 8034 |  | 661
3 |  |  |  | 0.137 |  | 10879 |  | 776
4 |  |  |  | 0.109 |  | 13151 |  | 1093
5 |  |  |  | 0.099 |  | 15400 |  | 1212
6 |  |  |  | 0.159 |  | 17888 |  | 1179
7 |  |  |  | 0.12 |  | 20710 |  | 1204
8 |  |  |  | 0.115 |  | 23731 |  | 1334
9 |  |  |  | 0.106 |  | 26425 |  | 1402
10 |  |  |  | 0.094 |  | 28896 |  | 1411
11 |  |  |  | 0.095 |  | 31765 |  | 1552
12 |  |  |  | 0.083 |  | 36208 |  | 1777
13 |  |  |  | 0.055 |  | 38142 |  | 1700
14 |  |  |  | 0.027 |  | 39867 |  | 1786
15 |  |  |  | 0.029 |  | 41978 |  | 1881
16 |  |  |  | 0.027 |  | 43594 |  | 1769
17 |  |  |  | 0.01 |  | 44281 |  | 1235
18 |  |  |  | 0.022 |  | 44999 |  | 319
19
20

## 39
Lot No. | 2679 |  | Seed No. |  |  | Yield Y30 kg
Strain | 167 |  | Seed m3
Recipe | Diff |  | Seed Y30
time | Air m3/h | Volume | pH | Alcohol v/v% | Cell gpl | Y30 kg | GM | RS kg/h | TFS | Remark
0 |  |  |  | 0.105 |  | 5821 |  |  | 200
1 |  |  |  | 0.117 |  | 6934 |  | 593
2 |  |  |  | 0.112 |  | 7981 |  | 638
3 |  |  |  | 0.079 |  | 11798 |  | 777
4 |  |  |  | 0.079 |  | 14550 |  | 1026
5 |  |  |  | 0.067 |  | 16932 |  | 1180
6 |  |  |  | 0.076 |  | 18110 |  | 1439
7 |  |  |  | 0.114 |  | 22655 |  | 1508
8 |  |  |  | 0.112 |  | 25087 |  | 1506
9 |  |  |  | 0.08 |  | 28128 |  | 1497
10 |  |  |  | 0.033 |  | 31486 |  | 1676
11 |  |  |  | 0.033 |  | 34000 |  | 1624
12 |  |  |  | 0.032 |  | 37816 |  | 1851
13 |  |  |  | 0.034 |  | 39409 |  | 1842
14 |  |  |  | 0.022 |  | 41262 |  | 1709
15 |  |  |  | 0.023 |  | 43001 |  | 1883
16 |  |  |  | 0.018 |  | 44490 |  | 1509
17 |  |  |  | 0.02 |  | 44910 |  | 542
18
19
20

## 40
Lot No. | 2682 |  | Seed No. |  |  | Yield Y30 kg
Strain | 167 |  | Seed m3
Recipe | Diff |  | Seed Y30
time | Air m3/h | Volume | pH | Alcohol v/v% | Cell gpl | Y30 kg | GM | RS kg/h | TFS | Remark
0 |  |  |  | 0.137 |  | 5587 |  |  | 200
1 |  |  |  | 0.132 |  | 6321 |  | 544
2 |  |  |  | 0.109 |  | 7257 |  | 618
3 |  |  |  | 0.103 |  | 11321 |  | 811
4 |  |  |  | 0.087 |  | 14089 |  | 1005
5 |  |  |  | 0.087 |  | 16677 |  | 1170
6 |  |  |  | 0.091 |  | 19215 |  | 1252
7 |  |  |  | 0.055 |  | 22446 |  | 1480
8 |  |  |  | 0.069 |  | 25415 |  | 1696
9 |  |  |  | 0.1 |  | 28356 |  | 1733
10 |  |  |  | 0.115 |  | 30940 |  | 1424
11 |  |  |  | 0.109 |  | 33088 |  | 1489
12 |  |  |  | 0.12 |  | 33432 |  | 1547
13 |  |  |  | 0.117 |  | 37697 |  | 1463
14 |  |  |  | 0.095 |  | 39235 |  | 1619
15 |  |  |  | 0.043 |  | 40439 |  | 1509
16 |  |  |  | 0.028 |  | 41800 |  | 1662
17 |  |  |  | 0.022 |  | 42906 |  | 1321
18 |  |  |  | 0.004 |  | 43206 |  | 497
19
20

## 41
Lot No. | 2681 |  | Seed No. |  |  | Yield Y30 kg
Strain | 167 |  | Seed m3
Recipe | Diff |  | Seed Y30
time | Air m3/h | Volume | pH | Alcohol v/v% | Cell gpl | Y30 kg | GM | RS kg/h | TFS | Remark
0 |  |  |  | 0.13 |  | 6564 |  |  | 200
1 |  |  |  | 0.138 |  | 7769 |  | 451
2 |  |  |  | 0.115 |  | 8765 |  | 658
3 |  |  |  | 0.088 |  | 12045 |  | 791
4 |  |  |  | 0.081 |  | 13717 |  | 1100
5 |  |  |  | 0.064 |  | 17811 |  | 1363
6 |  |  |  | 0.087 |  | 20462 |  | 1301
7 |  |  |  | 0.058 |  | 23608 |  | 1459
8 |  |  |  | 0.05 |  | 26151 |  | 1725
9 |  |  |  | 0.035 |  | 28983 |  | 1640
10 |  |  |  | 0.069 |  | 32330 |  | 1873
11 |  |  |  | 0.051 |  | 35840 |  | 1821
12 |  |  |  | 0.062 |  | 38251 |  | 1949
13 |  |  |  | 0.07 |  | 40356 |  | 1960
14 |  |  |  | 0.04 |  | 42137 |  | 1821
15 |  |  |  | 0.021 |  | 43500 |  | 1868
16 |  |  |  | 0.01 |  | 44280 |  | 1020
17
18
19
20

## 42
Lot No. | 2237 |  | Seed No. |  |  | Yield Y30 kg
Strain | 167 |  | Seed m3
Recipe | Diff |  | Seed Y30
time | Air m3/h | Volume | pH | Alcohol v/v% | Cell gpl | Y30 kg | GM | RS kg/h | TFS | Remark
0 |  |  |  | 0.19 |  | 5594 |  |  | 300
1 |  |  |  | 0.233 |  | 6430 |  | 494
2 |  |  |  | 0.238 |  | 8090 |  | 610
3 |  |  |  | 0.23 |  | 10950 |  | 664
4 |  |  |  | 0.154 |  | 12532 |  | 820
5 |  |  |  | 0.142 |  | 15048 |  | 1035
6 |  |  |  | 0.15 |  | 17710 |  | 1067
7 |  |  |  | 0.145 |  | 20409 |  | 1135
8 |  |  |  | 0.092 |  | 24442 |  | 1320
9 |  |  |  | 0.105 |  | 27370 |  | 1521
10 |  |  |  | 0.114 |  | 29195 |  | 1268
11 |  |  |  | 0.1 |  | 30976 |  | 1493
12 |  |  |  | 0.094 |  | 33195 |  | 1679
13 |  |  |  | 0.085 |  | 35370 |  | 1776
14 |  |  |  | 0.083 |  | 37755 |  | 1807
15 |  |  |  | 0.065 |  | 40944 |  | 1751
16 |  |  |  | 0.041 |  | 42340 |  | 1537
17 |  |  |  | 0.023 |  | 43952 |  | 1723
18 |  |  |  | 0.002 |  | 44776 |  | 1000
19
20

## 43
Lot No. | 2238 |  | Seed No. |  |  | Yield Y30 kg
Strain | 167 |  | Seed m3
Recipe | Diff |  | Seed Y30
time | Air m3/h | Volume | pH | Alcohol v/v% | Cell gpl | Y30 kg | GM | RS kg/h | TFS | Remark
0 |  |  |  | 0.152 |  | 6044 |  |  | 300
1 |  |  |  | 0.212 |  | 7183 |  | 390
2 |  |  |  | 0.239 |  | 8432 |  | 588
3 |  |  |  | 0.222 |  | 10557 |  | 728
4 |  |  |  | 0.197 |  | 13124 |  | 838
5 |  |  |  | 0.178 |  | 15319 |  | 969
6 |  |  |  | 0.142 |  | 17103 |  | 1121
7 |  |  |  | 0.13 |  | 19596 |  | 1184
8 |  |  |  | 0.128 |  | 22220 |  | 1382
9 |  |  |  | 0.116 |  | 25010 |  | 1386
10 |  |  |  | 0.106 |  | 27611 |  | 1518
11 |  |  |  | 0.08 |  | 30256 |  | 1751
12 |  |  |  | 0.076 |  | 32639 |  | 1795
13 |  |  |  | 0.08 |  | 36040 |  | 1737
14 |  |  |  | 0.066 |  | 38444 |  | 1769
15 |  |  |  | 0.042 |  | 40526 |  | 1789
16 |  |  |  | 0.015 |  | 42601 |  | 1933
17 |  |  |  | 0.002 |  | 44462 |  | 1391
18 |  |  |  | 0.007 |  | 46542 |  | 850
19 |  |  |  | 0.001 |  | 47032 |  | 431
20

## 44
Lot No. | 2235 |  | Seed No. |  |  | Yield Y30 kg
Strain | 167 |  | Seed m3
Recipe | Diff |  | Seed Y30
time | Air m3/h | Volume | pH | Alcohol v/v% | Cell gpl | Y30 kg | GM | RS kg/h | TFS | Remark
0 |  |  |  | 0.2152 |  | 5749 |  |  | 300
1 |  |  |  | 0.204 |  | 6266 |  | 437
2 |  |  |  | 0.196 |  | 7921 |  | 626
3 |  |  |  | 0.182 |  | 10932 |  | 807
4 |  |  |  | 0.193 |  | 12919 |  | 848
5 |  |  |  | 0.15 |  | 14774 |  | 939
6 |  |  |  | 0.12 |  | 17717 |  | 1066
7 |  |  |  | 0.086 |  | 19969 |  | 1214
8 |  |  |  | 0.069 |  | 22933 |  | 1275
9 |  |  |  | 0.07 |  | 24768 |  | 1490
10 |  |  |  | 0.062 |  | 27140 |  | 1541
11 |  |  |  | 0.068 |  | 30086 |  | 1843
12 |  |  |  | 0.046 |  | 32639 |  | 1837
13 |  |  |  | 0.057 |  | 35768 |  | 1818
14 |  |  |  | 0.06 |  | 37697 |  | 1787
15 |  |  |  | 0.039 |  | 40014 |  | 1799
16 |  |  |  | 0.027 |  | 42281 |  | 1884
17 |  |  |  | 0.011 |  | 43123 |  | 1204
18 |  |  |  | 0.023 |  | 43326 |  | 285
19
20
Note on E11: jingd: 设备故障

## 45
Lot No. | 2236 |  | Seed No. |  |  | Yield Y30 kg
Strain | 167 |  | Seed m3
Recipe | Diff |  | Seed Y30
time | Air m3/h | Volume | pH | Alcohol v/v% | Cell gpl | Y30 kg | GM | RS kg/h | TFS | Remark
0 |  |  |  | 0.129 |  | 5855 |  |  | 300
1 |  |  |  | 0.248 |  | 6262 |  | 565
2 |  |  |  | 0.185 |  | 8199 |  | 618
3 |  |  |  | 0.144 |  | 10776 |  | 728
4 |  |  |  | 0.164 |  | 12675 |  | 865
5 |  |  |  | 0.156 |  | 15138 |  | 1094
6 |  |  |  | 0.13 |  | 18054 |  | 1244
7 |  |  |  | 0.109 |  | 20560 |  | 1224
8 |  |  |  | 0.12 |  | 22915 |  | 1471
9 |  |  |  | 0.108 |  | 25256 |  | 1484
10 |  |  |  | 0.069 |  | 28668 |  | 1655
11 |  |  |  | 0.06 |  | 31760 |  | 1889
12 |  |  |  | 0.071 |  | 34679 |  | 2010
13 |  |  |  | 0.092 |  | 37163 |  | 1893
14 |  |  |  | 0.077 |  | 39888 |  | 1717
15 |  |  |  | 0.031 |  | 43080 |  | 1927
16 |  |  |  | 0.005 |  | 45771 |  | 1643
17 |  |  |  | 0.002 |  | 45897 |  | 673
18
19
20

## 46
Lot No. | 2233 |  | Seed No. |  |  | Yield Y30 kg
Strain | 167 |  | Seed m3
Recipe | Diff |  | Seed Y30
time | Air m3/h | Volume | pH | Alcohol v/v% | Cell gpl | Y30 kg | GM | RS kg/h | TFS | Remark
0 |  |  |  | 0.143 |  | 5977 |  |  | 300
1 |  |  |  | 0.242 |  | 7556 |  | 513
2 |  |  |  | 0.155 |  | 8640 |  | 490
3 |  |  |  | 0.153 |  | 10960 |  | 783
4 |  |  |  | 0.16 |  | 12837 |  | 914
5 |  |  |  | 0.144 |  | 15154 |  | 928
6 |  |  |  | 0.138 |  | 17187 |  | 1160
7 |  |  |  | 0.098 |  | 20140 |  | 1161
8 |  |  |  | 0.065 |  | 22492 |  | 1424
9 |  |  |  | 0.13 |  | 24617 |  | 1603
10 |  |  |  | 0.065 |  | 27025 |  | 1316
11 |  |  |  | 0.061 |  | 30158 |  | 1509
12 |  |  |  | 0.05 |  | 32994 |  | 1870
13 |  |  |  | 0.063 |  | 36529 |  | 1760
14 |  |  |  | 0.082 |  | 38902 |  | 1814
15 |  |  |  | 0.114 |  | 40749 |  | 1626
16 |  |  |  | 0.076 |  | 43534 |  | 1606
17 |  |  |  | 0.062 |  | 45445 |  | 1514
18 |  |  |  | 0.012 |  | 46964 |  | 710
19
20

## 47
Lot No. | 2234 |  | Seed No. |  |  | Yield Y30 kg
Strain | 167 |  | Seed m3
Recipe | Diff |  | Seed Y30
time | Air m3/h | Volume | pH | Alcohol v/v% | Cell gpl | Y30 kg | GM | RS kg/h | TFS | Remark
0 |  |  |  | 0.179 |  | 5862 |  |  | 300
1 |  |  |  | 0.247 |  | 7832 |  | 559
2 |  |  |  | 0.21 |  | 9429 |  | 564
3 |  |  |  | 0.134 |  | 11236 |  | 681
4 |  |  |  | 0.159 |  | 13042 |  | 894
5 |  |  |  | 0.148 |  | 14798 |  | 895
6 |  |  |  | 0.147 |  | 16717 |  | 977
7 |  |  |  | 0.155 |  | 18831 |  | 1080
8 |  |  |  | 0.14 |  | 21611 |  | 1242
9 |  |  |  | 0.135 |  | 24730 |  | 1300
10 |  |  |  | 0.115 |  | 26702 |  | 1366
11 |  |  |  | 0.12 |  | 29155 |  | 1501
12 |  |  |  | 0.116 |  | 31339 |  | 1451
13 |  |  |  | 0.109 |  | 33702 |  | 1664
14 |  |  |  | 0.097 |  | 36536 |  | 1718
15 |  |  |  | 0.083 |  | 39254 |  | 1797
16 |  |  |  | 0.041 |  | 40658 |  | 1670
17 |  |  |  | 0.043 |  | 42777 |  | 1663
18 |  |  |  | 0.013 |  | 44351 |  | 1217
19 |  |  |  | 0.01 |  | 43865 |  | 461
20

## 48
Lot No. | 2230 |  | Seed No. |  |  | Yield Y30 kg
Strain | 167 |  | Seed m3
Recipe | Diff |  | Seed Y30
time | Air m3/h | Volume | pH | Alcohol v/v% | Cell gpl | Y30 kg | GM | RS kg/h | TFS | Remark
0 |  |  |  | 0.108 |  | 5759 |  |  | 300
1 |  |  |  | 0.248 |  | 7403 |  | 506
2 |  |  |  | 0.22 |  | 8362 |  | 585
3 |  |  |  | 0.145 |  | 10576 |  | 686
4 |  |  |  | 0.155 |  | 13247 |  | 907
5 |  |  |  | 0.136 |  | 15741 |  | 992
6 |  |  |  | 0.143 |  | 17374 |  | 1073
7 |  |  |  | 0.114 |  | 20064 |  | 1195
8 |  |  |  | 0.122 |  | 22742 |  | 1404
9 |  |  |  | 0.098 |  | 24966 |  | 1432
10 |  |  |  | 0.094 |  | 27612 |  | 1528
11 |  |  |  | 0.111 |  | 30725 |  | 1731
12 |  |  |  | 0.111 |  | 33274 |  | 1796
13 |  |  |  | 0.078 |  | 35279 |  | 1821
14 |  |  |  | 0.041 |  | 38220 |  | 1936
15 |  |  |  | 0.022 |  | 42030 |  | 1731
16 |  |  |  | 0.016 |  | 45198 |  | 1740
17 |  |  |  | 0.009 |  | 46116 |  | 1240
18 |  |  |  | 0.005 |  | 47030 |  | 397
19
20

## 49
Lot No. | 2231 |  | Seed No. |  |  | Yield Y30 kg
Strain | 167 |  | Seed m3
Recipe | Diff |  | Seed Y30
time | Air m3/h | Volume | pH | Alcohol v/v% | Cell gpl | Y30 kg | GM | RS kg/h | TFS | Remark
0 |  |  |  | 0.16 |  | 5481 |  |  | 300
1 |  |  |  | 0.221 |  | 6307 |  | 519
2 |  |  |  | 0.206 |  | 8228 |  | 544
3 |  |  |  | 0.152 |  | 10865 |  | 686
4 |  |  |  | 0.158 |  | 13188 |  | 936
5 |  |  |  | 0.142 |  | 16102 |  | 929
6 |  |  |  | 0.139 |  | 18519 |  | 1101
7 |  |  |  | 0.124 |  | 21300 |  | 1186
8 |  |  |  | 0.12 |  | 24724 |  | 1347
9 |  |  |  | 0.127 |  | 26692 |  | 1486
10 |  |  |  | 0.111 |  | 28733 |  | 1570
11 |  |  |  | 0.105 |  | 31538 |  | 1735
12 |  |  |  | 0.082 |  | 33894 |  | 1805
13 |  |  |  | 0.118 |  | 36661 |  | 1780
14 |  |  |  | 0.065 |  | 39024 |  | 1668
15 |  |  |  | 0.039 |  | 40802 |  | 1674
16 |  |  |  | 0.026 |  | 42251 |  | 1700
17 |  |  |  | 0.015 |  | 43188 |  | 1474
18 |  |  |  | 0.005 |  | 43540 |  | 560
19
20

## 50
Lot No. | 2228 |  | Seed No. |  |  | Yield Y30 kg
Strain | 167 |  | Seed m3
Recipe | Diff |  | Seed Y30
time | Air m3/h | Volume | pH | Alcohol v/v% | Cell gpl | Y30 kg | GM | RS kg/h | TFS | Remark
0 |  |  |  | 0.132 |  | 5368 |  |  | 300
1 |  |  |  | 0.198 |  | 6209 |  | 511
2 |  |  |  | 0.146 |  | 8199 |  | 608
3 |  |  |  | 0.16 |  | 10869 |  | 764
4 |  |  |  | 0.155 |  | 13097 |  | 843
5 |  |  |  | 0.142 |  | 15595 |  | 998
6 |  |  |  | 0.156 |  | 17557 |  | 1116
7 |  |  |  | 0.158 |  | 20280 |  | 1262
8 |  |  |  | 0.16 |  | 23226 |  | 1304
9 |  |  |  | 0.117 |  | 25901 |  | 1287
10 |  |  |  | 0.05 |  | 28362 |  | 1367
11 |  |  |  | 0.093 |  | 30967 |  | 1668
12 |  |  |  | 0.12 |  | 33775 |  | 1818
13 |  |  |  | 0.111 |  | 36204 |  | 1713
14 |  |  |  | 0.065 |  | 39353 |  | 1761
15 |  |  |  | 0.07 |  | 41381 |  | 1763
16 |  |  |  | 0.073 |  | 42683 |  | 1722
17 |  |  |  | 0.062 |  | 44163 |  | 1498
18 |  |  |  | 0.008 |  | 44488 |  | 684
19
20

## 51
Lot No. | 2229 |  | Seed No. |  |  | Yield Y30 kg
Strain | 167 |  | Seed m3
Recipe | Diff |  | Seed Y30
time | Air m3/h | Volume | pH | Alcohol v/v% | Cell gpl | Y30 kg | GM | RS kg/h | TFS | Remark
0 |  |  |  | 0.167 |  | 6038 |  |  | 300
1 |  |  |  | 0.199 |  | 6756 |  | 398
2 |  |  |  | 0.177 |  | 8531 |  | 546
3 |  |  |  | 0.163 |  | 11016 |  | 740
4 |  |  |  | 0.178 |  | 13193 |  | 897
5 |  |  |  | 0.181 |  | 15319 |  | 954
6 |  |  |  | 0.163 |  | 17303 |  | 1000
7 |  |  |  | 0.145 |  | 19129 |  | 998
8 |  |  |  | 0.133 |  | 21760 |  | 1245
9 |  |  |  | 0.136 |  | 23968 |  | 1310
10 |  |  |  | 0.113 |  | 25868 |  | 1417
11 |  |  |  | 0.108 |  | 28438 |  | 1516
12 |  |  |  | 0.099 |  | 31411 |  | 1492
13 |  |  |  | 0.093 |  | 32944 |  | 1624
14 |  |  |  | 0.092 |  | 35343 |  | 1771
15 |  |  |  | 0.063 |  | 38164 |  | 1726
16 |  |  |  | 0.047 |  | 39640 |  | 1577
17 |  |  |  | 0.065 |  | 41731 |  | 1583
18 |  |  |  | 0.048 |  | 42804 |  | 1315
19 |  |  |  | 0.005 |  | 42978 |  | 891
20

## 52
Lot No. | 2223 |  | Seed No. |  |  | Yield Y30 kg
Strain | 167 |  | Seed m3
Recipe | Diff |  | Seed Y30
time | Air m3/h | Volume | pH | Alcohol v/v% | Cell gpl | Y30 kg | GM | RS kg/h | TFS | Remark
0 |  |  |  | 0.144 |  | 4818 |  |  | 300
1 |  |  |  | 0.161 |  | 5714 |  | 580
2 |  |  |  | 0.173 |  | 71101 |  | 702
3 |  |  |  | 0.162 |  | 9153 |  | 845
4 |  |  |  | 0.15 |  | 11783 |  | 861
5 |  |  |  | 0.133 |  | 14322 |  | 1111
6 |  |  |  | 0.101 |  | 17390 |  | 1188
7 |  |  |  | 0.096 |  | 20204 |  | 1232
8 |  |  |  | 0.115 |  | 23701 |  | 1570
9 |  |  |  | 0.119 |  | 26680 |  | 1648
10 |  |  |  | 0.069 |  | 28968 |  | 1631
11 |  |  |  | 0.095 |  | 32179 |  | 1953
12 |  |  |  | 0.107 |  | 34287 |  | 1683
13 |  |  |  | 0.096 |  | 37012 |  | 1690
14 |  |  |  | 0.08 |  | 38640 |  | 1606
15 |  |  |  | 0.048 |  | 40898 |  | 1889
16 |  |  |  | 0.02 |  | 42361 |  | 1766
17 |  |  |  | 0.002 |  | 42706 |  | 748
18
19
20
Note on E17: jingd: 设备故障

## 53
Lot No. | 2227 |  | Seed No. |  |  | Yield Y30 kg
Strain | 167 |  | Seed m3
Recipe | Diff |  | Seed Y30
time | Air m3/h | Volume | pH | Alcohol v/v% | Cell gpl | Y30 kg | GM | RS kg/h | TFS | Remark
0 |  |  |  | 0.148 |  | 5512 |  |  | 300
1 |  |  |  | 0.186 |  | 5893 |  | 528
2 |  |  |  | 0.184 |  | 8217 |  | 680
3 |  |  |  | 0.166 |  | 11033 |  | 758
4 |  |  |  | 0.12 |  | 13483 |  | 927
5 |  |  |  | 0.11 |  | 16032 |  | 1079
6 |  |  |  | 0.1 |  | 18746 |  | 1210
7 |  |  |  | 0.096 |  | 22659 |  | 1366
8 |  |  |  | 0.111 |  | 24667 |  | 1570
9 |  |  |  | 0.116 |  | 27347 |  | 1745
10 |  |  |  | 0.078 |  | 29764 |  | 1737
11 |  |  |  | 0.104 |  | 32512 |  | 1759
12 |  |  |  | 0.075 |  | 35086 |  | 1656
13 |  |  |  | 0.092 |  | 37210 |  | 1714
14 |  |  |  | 0.056 |  | 39546 |  | 1711
15 |  |  |  | 0.028 |  | 41959 |  | 1880
16 |  |  |  | 0.016 |  | 43552 |  | 1697
17 |  |  |  | 0.039 |  | 43899 |  | 719
18
19
20
Note on E10: jingd: 设备故障

## 54
Lot No. | 2222 |  | Seed No. |  |  | Yield Y30 kg
Strain | 167 |  | Seed m3
Recipe | Diff |  | Seed Y30
time | Air m3/h | Volume | pH | Alcohol v/v% | Cell gpl | Y30 kg | GM | RS kg/h | TFS | Remark
0 |  |  |  | 0.133 |  | 5368 |  |  | 300
1 |  |  |  | 0.165 |  | 6319 |  | 541
2 |  |  |  | 0.162 |  | 8163 |  | 700
3 |  |  |  | 0.163 |  | 10611 |  | 865
4 |  |  |  | 0.148 |  | 12768 |  | 944
5 |  |  |  | 0.144 |  | 15215 |  | 1102
6 |  |  |  | 0.154 |  | 1773 |  | 1209
7 |  |  |  | 0.114 |  | 20467 |  | 1317
8 |  |  |  | 0.116 |  | 23646 |  | 1513
9 |  |  |  | 0.105 |  | 26006 |  | 1569
10 |  |  |  | 0.082 |  | 29113 |  | 1743
11 |  |  |  | 0.088 |  | 32578 |  | 1967
12 |  |  |  | 0.094 |  | 35681 |  | 1992
13 |  |  |  | 0.105 |  | 38070 |  | 1715
14 |  |  |  | 0.07 |  | 42344 |  | 1761
15 |  |  |  | 0.036 |  | 42218 |  | 1964
16 |  |  |  | 0.018 |  | 43941 |  | 1464
17 |  |  |  | 0.005 |  | 44015 |  | 347
18
19
20

## 55
Lot No. | 2224 |  | Seed No. |  |  | Yield Y30 kg
Strain | 167 |  | Seed m3
Recipe | Diff |  | Seed Y30
time | Air m3/h | Volume | pH | Alcohol v/v% | Cell gpl | Y30 kg | GM | RS kg/h | TFS | Remark
0 |  |  |  | 0.135 |  | 5310 |  |  | 300
1 |  |  |  | 0.175 |  | 6312 |  | 594
2 |  |  |  | 0.201 |  | 8887 |  | 617
3 |  |  |  | 0.173 |  | 11407 |  | 750
4 |  |  |  | 0.169 |  | 13943 |  | 858
5 |  |  |  | 0.193 |  | 15475 |  | 1120
6 |  |  |  | 0.205 |  | 18005 |  | 1174
7 |  |  |  | 0.188 |  | 20506 |  | 1189
8 |  |  |  | 0.148 |  | 25199 |  | 1295
9 |  |  |  | 0.133 |  | 26842 |  | 1477
10 |  |  |  | 0.162 |  | 29880 |  | 1615
11 |  |  |  | 0.128 |  | 32748 |  | 1486
12 |  |  |  | 0.09 |  | 35080 |  | 1559
13 |  |  |  | 0.123 |  | 37328 |  | 1889
14 |  |  |  | 0.13 |  | 40796 |  | 1888
15 |  |  |  | 0.096 |  | 43582 |  | 1763
16 |  |  |  | 0.094 |  | 45030 |  | 1641
17 |  |  |  | 0.009 |  | 45984 |  | 1300
18 |  |  |  | 0.025 |  | 46354 |  | 485
19
20
Note on E7: jingd: 设备故障

## 56
Lot No. | 2216 |  | Seed No. |  |  | Yield Y30 kg
Strain | 167 |  | Seed m3
Recipe | Diff |  | Seed Y30
time | Air m3/h | Volume | pH | Alcohol v/v% | Cell gpl | Y30 kg | GM | RS kg/h | TFS | Remark
0 |  |  |  | 0.153 |  | 5423 |  |  | 300
1 |  |  |  | 0.162 |  | 5990 |  | 549
2 |  |  |  | 0.178 |  | 7627 |  | 579
3 |  |  |  | 0.155 |  | 11328 |  | 825
4 |  |  |  | 0.17 |  | 14744 |  | 932
5 |  |  |  | 0.049 |  | 16434 |  | 831
6 |  |  |  | 0.154 |  | 18916 |  | 1270
7 |  |  |  | 0.113 |  | 21384 |  | 1245
8 |  |  |  | 0.105 |  | 23925 |  | 1276
9 |  |  |  | 0.127 |  | 26218 |  | 1455
10 |  |  |  | 0.114 |  | 28846 |  | 1499
11 |  |  |  | 0.103 |  | 31662 |  | 1554
12 |  |  |  | 0.11 |  | 33962 |  | 1710
13 |  |  |  | 0.075 |  | 36438 |  | 1860
14 |  |  |  | 0.083 |  | 38581 |  | 1773
15 |  |  |  | 0.082 |  | 40754 |  | 1870
16 |  |  |  | 0.036 |  | 42775 |  | 1770
17 |  |  |  | 0.013 |  | 43766 |  | 1358
18 |  |  |  | 0.005 |  | 43766 |  | 404
19
20

## 57
Lot No. | 2221 |  | Seed No. |  |  | Yield Y30 kg
Strain | 167 |  | Seed m3
Recipe | Diff |  | Seed Y30
time | Air m3/h | Volume | pH | Alcohol v/v% | Cell gpl | Y30 kg | GM | RS kg/h | TFS | Remark
0 |  |  |  | 0.117 |  | 5841 |  |  | 300
1 |  |  |  | 0.161 |  | 6497 |  | 440
2 |  |  |  | 0.124 |  | 9120 |  | 585
3 |  |  |  | 0.12 |  | 10799 |  | 725
4 |  |  |  | 0.119 |  | 13371 |  | 952
5 |  |  |  | 0.135 |  | 15428 |  | 1142
6 |  |  |  | 0.104 |  | 17372 |  | 1010
7 |  |  |  | 0.086 |  | 20266 |  | 1158
8 |  |  |  | 0.068 |  | 23621 |  | 1367
9 |  |  |  | 0.108 |  | 26035 |  | 1725
10 |  |  |  | 0.167 |  | 28179 |  | 1529
11 |  |  |  | 0.112 |  | 30282 |  | 1491
12 |  |  |  | 0.09 |  | 32353 |  | 1738
13 |  |  |  | 0.111 |  | 35296 |  | 1877
14 |  |  |  | 0.065 |  | 37865 |  | 1859
15 |  |  |  | 0.07 |  | 40440 |  | 1820
16 |  |  |  | 0.076 |  | 42311 |  | 1738
17 |  |  |  | 0.03 |  | 43362 |  | 1213
18 |  |  |  | 0.006 |  | 43625 |  | 331
19
20

## 58
Lot No. | 2214 |  | Seed No. |  |  | Yield Y30 kg
Strain | 167 |  | Seed m3
Recipe | Diff |  | Seed Y30
time | Air m3/h | Volume | pH | Alcohol v/v% | Cell gpl | Y30 kg | GM | RS kg/h | TFS | Remark
0 |  |  |  | 0.141 |  | 6134 |  |  | 300
1 |  |  |  | 0.131 |  | 7714 |  | 469
2 |  |  |  | 0.096 |  | 9201 |  | 660
3 |  |  |  | 0.092 |  | 12757 |  | 805
4 |  |  |  | 0.092 |  | 14595 |  | 900
5 |  |  |  | 0.081 |  | 16332 |  | 1100
6 |  |  |  | 0.1 |  | 19166 |  | 1205
7 |  |  |  | 0.093 |  | 21236 |  | 1301
8 |  |  |  | 0.11 |  | 23730 |  | 1464
9 |  |  |  | 0.092 |  | 25939 |  | 1474
10 |  |  |  | 0.077 |  | 28896 |  | 1571
11 |  |  |  | 0.089 |  | 31953 |  | 1758
12 |  |  |  | 0.069 |  | 34294 |  | 1803
13 |  |  |  | 0.069 |  | 36935 |  | 1864
14 |  |  |  | 0.082 |  | 39448 |  | 1899
15 |  |  |  | 0.05 |  | 41529 |  | 1513
16 |  |  |  | 0.088 |  | 43304 |  | 1795
17 |  |  |  | 0.088 |  | 44185 |  | 960
18 |  |  |  | 0.085 |  | 44155 |  | 159
19
20

## 59
Lot No. | 2215 |  | Seed No. |  |  | Yield Y30 kg
Strain | 167 |  | Seed m3
Recipe | Diff |  | Seed Y30
time | Air m3/h | Volume | pH | Alcohol v/v% | Cell gpl | Y30 kg | GM | RS kg/h | TFS | Remark
0 |  |  |  | 0.131 |  | 5896 |  |  | 300
1 |  |  |  | 0.176 |  | 6910 |  | 570
2 |  |  |  | 0.16 |  | 8779 |  | 615
3 |  |  |  | 0.154 |  | 10940 |  | 791
4 |  |  |  | 0.145 |  | 13510 |  | 861
5 |  |  |  | 0.121 |  | 16003 |  | 1043
6 |  |  |  | 0.117 |  | 18192 |  | 1130
7 |  |  |  | 0.099 |  | 20948 |  | 1311
8 |  |  |  | 0.112 |  | 23632 |  | 1533
9 |  |  |  | 0.114 |  | 25907 |  | 1632
10 |  |  |  | 0.088 |  | 29670 |  | 1642
11 |  |  |  | 0.066 |  | 33132 |  | 1859
12 |  |  |  | 0.06 |  | 36705 |  | 1932
13 |  |  |  | 0.069 |  | 38581 |  | 1759
14 |  |  |  | 0.055 |  | 41591 |  | 1772
15 |  |  |  | 0.022 |  | 43837 |  | 1862
16 |  |  |  | 0.01 |  | 45114 |  | 1680
17 |  |  |  | 0.002 |  | 45600 |  | 702
18
19
20

## 60
Lot No. | 2212 |  | Seed No. |  |  | Yield Y30 kg
Strain | 167 |  | Seed m3
Recipe | Diff |  | Seed Y30
time | Air m3/h | Volume | pH | Alcohol v/v% | Cell gpl | Y30 kg | GM | RS kg/h | TFS | Remark
0 |  |  |  | 0.157 |  | 5133 |  |  | 300
1 |  |  |  | 0.233 |  | 5765 |  | 404
2 |  |  |  | 0.21 |  | 6870 |  | 562
3 |  |  |  | 0.207 |  | 8714 |  | 737
4 |  |  |  | 0.188 |  | 11232 |  | 712
5 |  |  |  | 0.171 |  | 13355 |  | 865
6 |  |  |  | 0.157 |  | 15608 |  | 956
7 |  |  |  | 0.143 |  | 17494 |  | 1000
8 |  |  |  | 0.138 |  | 20274 |  | 1164
9 |  |  |  | 0.152 |  | 21820 |  | 1207
10 |  |  |  | 0.135 |  | 24375 |  | 1186
11 |  |  |  | 0.13 |  | 26595 |  | 1298
12 |  |  |  | 0.122 |  | 28650 |  | 1351
13 |  |  |  | 0.118 |  | 29911 |  | 1445
14 |  |  |  | 0.095 |  | 34344 |  | 1511
15 |  |  |  | 0.084 |  | 37057 |  | 1616
16 |  |  |  | 0.09 |  | 39239 |  | 1626
17 |  |  |  | 0.071 |  | 41372 |  | 1512
18 |  |  |  | 0.077 |  | 42778 |  | 1596
19 |  |  |  | 0.025 |  | 43745 |  | 1380
20 |  |  |  | 0.008 |  | 44243 |  | 574

## 61
Lot No. | 2213 |  | Seed No. |  |  | Yield Y30 kg
Strain | 167 |  | Seed m3
Recipe | Diff |  | Seed Y30
time | Air m3/h | Volume | pH | Alcohol v/v% | Cell gpl | Y30 kg | GM | RS kg/h | TFS | Remark
0 |  |  |  | 0.155 |  | 5765 |  |  | 300
1 |  |  |  | 0.24 |  | 6355 |  | 482
2 |  |  |  | 0.194 |  | 8655 |  | 541
3 |  |  |  | 0.182 |  | 11378 |  | 670
4 |  |  |  | 0.169 |  | 1417 |  | 814
5 |  |  |  | 0.161 |  | 16632 |  | 981
6 |  |  |  | 0.156 |  | 18593 |  | 1095
7 |  |  |  | 0.142 |  | 20488 |  | 1085
8 |  |  |  | 0.126 |  | 23046 |  | 1238
9 |  |  |  | 0.14 |  | 24553 |  | 1146
10 |  |  |  | 0.14 |  | 26888 |  | 1302
11 |  |  |  | 0.13 |  | 28655 |  | 1349
12 |  |  |  | 0.096 |  | 3075 |  | 1435
13 |  |  |  | 0.101 |  | 33562 |  | 1557
14 |  |  |  | 0.092 |  | 35921 |  | 1574
15 |  |  |  | 0.079 |  | 39290 |  | 1672
16 |  |  |  | 0.06 |  | 41677 |  | 1658
17 |  |  |  | 0.003 |  | 43448 |  | 1713
18 |  |  |  | 0.04 |  | 44909 |  | 1688
19 |  |  |  | 0.009 |  | 44556 |  | 700
20